## Params&Config
Configuration and Parameters		Notes & Comments

F_CPU	12000000
ADC_PRESCALER	64
ADC_FREQUENCY	187500
ADC_FIRST_CONV_CYCLES	38,5
ADC_NORMAL_CONV_CYCLES	14,5
FFT_N	64
V_REF	2,74
ADC_MAX	1024
ADC_HALF_MAX	512	considers half the voltage
ADC_SOURCE_MAX	85

## Performance Figures
Conversion (normal) frequency	12931,03
Niquyst frequency	6465,52
FFT step (Hz)	202,05

## Input range
ADC Step	ADC Voltage	Input Voltage (x2)	ADC RMS	Attenuation (dB) @ ADC Vref	Attenuation (dB) @ Source Vmax
0	0,000	0,000	0,000	Err:502	Err:502
1	0,003	0,005	0,001	-54,19	-38,59
2	0,005	0,011	0,002	-48,16	-32,57
3	0,008	0,016	0,003	-44,64	-29,05
4	0,011	0,021	0,004	-42,14	-26,55
5	0,013	0,027	0,005	-40,21	-24,61
6	0,016	0,032	0,006	-38,62	-23,03
7	0,019	0,037	0,007	-37,28	-21,69		Display levels	ADC Step	Attenuation (dB)
8	0,021	0,043	0,008	-36,12	-20,53		0	146
9	0,024	0,048	0,009	-35,1	-19,5		1	293
10	0,027	0,054	0,010	-34,19	-18,59		2	439
11	0,029	0,059	0,011	-33,36	-17,76		3	585
12	0,032	0,064	0,011	-32,6	-17		4	731
13	0,035	0,070	0,012	-31,91	-16,31		5	878
14	0,037	0,075	0,013	-31,26	-15,67		6	1024
15	0,040	0,080	0,014	-30,66	-15,07
16	0,043	0,086	0,015	-30,1	-14,51
17	0,045	0,091	0,016	-29,58	-13,98
18	0,048	0,096	0,017	-29,08	-13,48
19	0,051	0,102	0,018	-28,61	-13,01
20	0,054	0,107	0,019	-28,16	-12,57
21	0,056	0,112	0,020	-27,74	-12,14
22	0,059	0,118	0,021	-27,34	-11,74
23	0,062	0,123	0,022	-26,95	-11,35
24	0,064	0,128	0,023	-26,58	-10,98
25	0,067	0,134	0,024	-26,23	-10,63
26	0,070	0,139	0,025	-25,89	-10,29
27	0,072	0,144	0,026	-25,56	-9,96
28	0,075	0,150	0,027	-25,24	-9,65
29	0,078	0,155	0,028	-24,94	-9,34
30	0,080	0,161	0,029	-24,64	-9,05
31	0,083	0,166	0,030	-24,36	-8,76
32	0,086	0,171	0,031	-24,08	-8,49
33	0,088	0,177	0,032	-23,82	-8,22
34	0,091	0,182	0,032	-23,56	-7,96
35	0,094	0,187	0,033	-23,3	-7,71
36	0,096	0,193	0,034	-23,06	-7,46
37	0,099	0,198	0,035	-22,82	-7,22
38	0,102	0,203	0,036	-22,59	-6,99
39	0,104	0,209	0,037	-22,36	-6,77
40	0,107	0,214	0,038	-22,14	-6,55
41	0,110	0,219	0,039	-21,93	-6,33
42	0,112	0,225	0,040	-21,72	-6,12
43	0,115	0,230	0,041	-21,52	-5,92
44	0,118	0,235	0,042	-21,32	-5,72
45	0,120	0,241	0,043	-21,12	-5,52
46	0,123	0,246	0,044	-20,93	-5,33
47	0,126	0,252	0,045	-20,74	-5,15
48	0,128	0,257	0,046	-20,56	-4,96
49	0,131	0,262	0,047	-20,38	-4,78
50	0,134	0,268	0,048	-20,21	-4,61
51	0,136	0,273	0,049	-20,03	-4,44
52	0,139	0,278	0,050	-19,87	-4,27
53	0,142	0,284	0,051	-19,7	-4,1
54	0,144	0,289	0,052	-19,54	-3,94
55	0,147	0,294	0,053	-19,38	-3,78
56	0,150	0,300	0,054	-19,22	-3,62
57	0,153	0,305	0,054	-19,07	-3,47
58	0,155	0,310	0,055	-18,92	-3,32
59	0,158	0,316	0,056	-18,77	-3,17
60	0,161	0,321	0,057	-18,62	-3,03
61	0,163	0,326	0,058	-18,48	-2,88
62	0,166	0,332	0,059	-18,34	-2,74
63	0,169	0,337	0,060	-18,2	-2,6
64	0,171	0,343	0,061	-18,06	-2,46
65	0,174	0,348	0,062	-17,93	-2,33
66	0,177	0,353	0,063	-17,79	-2,2
67	0,179	0,359	0,064	-17,66	-2,07
68	0,182	0,364	0,065	-17,54	-1,94
69	0,185	0,369	0,066	-17,41	-1,81
70	0,187	0,375	0,067	-17,28	-1,69
71	0,190	0,380	0,068	-17,16	-1,56
72	0,193	0,385	0,069	-17,04	-1,44
73	0,195	0,391	0,070	-16,92	-1,32
74	0,198	0,396	0,071	-16,8	-1,2
75	0,201	0,401	0,072	-16,68	-1,09
76	0,203	0,407	0,073	-16,57	-0,97
77	0,206	0,412	0,074	-16,46	-0,86
78	0,209	0,417	0,075	-16,34	-0,75
79	0,211	0,423	0,075	-16,23	-0,64
80	0,214	0,428	0,076	-16,12	-0,53
81	0,217	0,433	0,077	-16,02	-0,42
82	0,219	0,439	0,078	-15,91	-0,31
83	0,222	0,444	0,079	-15,8	-0,21
84	0,225	0,450	0,080	-15,7	-0,1
85	0,227	0,455	0,081	-15,6	0
86	0,230	0,460	0,082	-15,5	0,1
87	0,233	0,466	0,083	-15,4	0,2
88	0,235	0,471	0,084	-15,3	0,3
89	0,238	0,476	0,085	-15,2	0,4
90	0,241	0,482	0,086	-15,1	0,5
91	0,243	0,487	0,087	-15	0,59
92	0,246	0,492	0,088	-14,91	0,69
93	0,249	0,498	0,089	-14,82	0,78
94	0,252	0,503	0,090	-14,72	0,87
95	0,254	0,508	0,091	-14,63	0,97
96	0,257	0,514	0,092	-14,54	1,06
97	0,260	0,519	0,093	-14,45	1,15
98	0,262	0,524	0,094	-14,36	1,24
99	0,265	0,530	0,095	-14,27	1,32
100	0,268	0,535	0,096	-14,19	1,41
101	0,270	0,541	0,097	-14,1	1,5
102	0,273	0,546	0,097	-14,01	1,58
103	0,276	0,551	0,098	-13,93	1,67
104	0,278	0,557	0,099	-13,84	1,75
105	0,281	0,562	0,100	-13,76	1,84
106	0,284	0,567	0,101	-13,68	1,92
107	0,286	0,573	0,102	-13,6	2
108	0,289	0,578	0,103	-13,52	2,08
109	0,292	0,583	0,104	-13,44	2,16
110	0,294	0,589	0,105	-13,36	2,24
111	0,297	0,594	0,106	-13,28	2,32
112	0,300	0,599	0,107	-13,2	2,4
113	0,302	0,605	0,108	-13,12	2,47
114	0,305	0,610	0,109	-13,05	2,55
115	0,308	0,615	0,110	-12,97	2,63
116	0,310	0,621	0,111	-12,9	2,7
117	0,313	0,626	0,112	-12,82	2,78
118	0,316	0,631	0,113	-12,75	2,85
119	0,318	0,637	0,114	-12,67	2,92
120	0,321	0,642	0,115	-12,6	3
121	0,324	0,648	0,116	-12,53	3,07
122	0,326	0,653	0,117	-12,46	3,14
123	0,329	0,658	0,118	-12,39	3,21
124	0,332	0,664	0,118	-12,32	3,28
125	0,334	0,669	0,119	-12,25	3,35
126	0,337	0,674	0,120	-12,18	3,42
127	0,340	0,680	0,121	-12,11	3,49
128	0,343	0,685	0,122	-12,04	3,56
129	0,345	0,690	0,123	-11,97	3,62
130	0,348	0,696	0,124	-11,91	3,69
131	0,351	0,701	0,125	-11,84	3,76
132	0,353	0,706	0,126	-11,77	3,82
133	0,356	0,712	0,127	-11,71	3,89
134	0,359	0,717	0,128	-11,64	3,95
135	0,361	0,722	0,129	-11,58	4,02
136	0,364	0,728	0,130	-11,51	4,08
137	0,367	0,733	0,131	-11,45	4,15
138	0,369	0,739	0,132	-11,39	4,21
139	0,372	0,744	0,133	-11,33	4,27
140	0,375	0,749	0,134	-11,26	4,33
141	0,377	0,755	0,135	-11,2	4,4
142	0,380	0,760	0,136	-11,14	4,46
143	0,383	0,765	0,137	-11,08	4,52
144	0,385	0,771	0,138	-11,02	4,58
145	0,388	0,776	0,139	-10,96	4,64
146	0,391	0,781	0,140	-10,9	4,7
147	0,393	0,787	0,140	-10,84	4,76
148	0,396	0,792	0,141	-10,78	4,82
149	0,399	0,797	0,142	-10,72	4,88
150	0,401	0,803	0,143	-10,66	4,93
151	0,404	0,808	0,144	-10,61	4,99
152	0,407	0,813	0,145	-10,55	5,05
153	0,409	0,819	0,146	-10,49	5,11
154	0,412	0,824	0,147	-10,43	5,16
155	0,415	0,829	0,148	-10,38	5,22
156	0,417	0,835	0,149	-10,32	5,27
157	0,420	0,840	0,150	-10,27	5,33
158	0,423	0,846	0,151	-10,21	5,38
159	0,425	0,851	0,152	-10,16	5,44
160	0,428	0,856	0,153	-10,1	5,49
161	0,431	0,862	0,154	-10,05	5,55
162	0,433	0,867	0,155	-10	5,6
163	0,436	0,872	0,156	-9,94	5,66
164	0,439	0,878	0,157	-9,89	5,71
165	0,442	0,883	0,158	-9,84	5,76
166	0,444	0,888	0,159	-9,78	5,81
167	0,447	0,894	0,160	-9,73	5,87
168	0,450	0,899	0,161	-9,68	5,92
169	0,452	0,904	0,162	-9,63	5,97
170	0,455	0,910	0,162	-9,58	6,02
171	0,458	0,915	0,163	-9,53	6,07
172	0,460	0,920	0,164	-9,47	6,12
173	0,463	0,926	0,165	-9,42	6,17
174	0,466	0,931	0,166	-9,37	6,22
175	0,468	0,937	0,167	-9,32	6,27
176	0,471	0,942	0,168	-9,28	6,32
177	0,474	0,947	0,169	-9,23	6,37
178	0,476	0,953	0,170	-9,18	6,42
179	0,479	0,958	0,171	-9,13	6,47
180	0,482	0,963	0,172	-9,08	6,52
181	0,484	0,969	0,173	-9,03	6,57
182	0,487	0,974	0,174	-8,98	6,61
183	0,490	0,979	0,175	-8,94	6,66
184	0,492	0,985	0,176	-8,89	6,71
185	0,495	0,990	0,177	-8,84	6,76
186	0,498	0,995	0,178	-8,8	6,8
187	0,500	1,001	0,179	-8,75	6,85
188	0,503	1,006	0,180	-8,7	6,89
189	0,506	1,011	0,181	-8,66	6,94
190	0,508	1,017	0,182	-8,61	6,99
191	0,511	1,022	0,183	-8,56	7,03
192	0,514	1,028	0,183	-8,52	7,08
193	0,516	1,033	0,184	-8,47	7,12
194	0,519	1,038	0,185	-8,43	7,17
195	0,522	1,044	0,186	-8,38	7,21
196	0,524	1,049	0,187	-8,34	7,26
197	0,527	1,054	0,188	-8,3	7,3
198	0,530	1,060	0,189	-8,25	7,34
199	0,532	1,065	0,190	-8,21	7,39
200	0,535	1,070	0,191	-8,16	7,43
201	0,538	1,076	0,192	-8,12	7,48
202	0,541	1,081	0,193	-8,08	7,52
203	0,543	1,086	0,194	-8,04	7,56
204	0,546	1,092	0,195	-7,99	7,6
205	0,549	1,097	0,196	-7,95	7,65
206	0,551	1,102	0,197	-7,91	7,69
207	0,554	1,108	0,198	-7,87	7,73
208	0,557	1,113	0,199	-7,82	7,77
209	0,559	1,118	0,200	-7,78	7,81
210	0,562	1,124	0,201	-7,74	7,86
211	0,565	1,129	0,202	-7,7	7,9
212	0,567	1,135	0,203	-7,66	7,94
213	0,570	1,140	0,204	-7,62	7,98
214	0,573	1,145	0,205	-7,58	8,02
215	0,575	1,151	0,205	-7,54	8,06
216	0,578	1,156	0,206	-7,5	8,1
217	0,581	1,161	0,207	-7,46	8,14
218	0,583	1,167	0,208	-7,42	8,18
219	0,586	1,172	0,209	-7,38	8,22
220	0,589	1,177	0,210	-7,34	8,26
221	0,591	1,183	0,211	-7,3	8,3
222	0,594	1,188	0,212	-7,26	8,34
223	0,597	1,193	0,213	-7,22	8,38
224	0,599	1,199	0,214	-7,18	8,42
225	0,602	1,204	0,215	-7,14	8,46
226	0,605	1,209	0,216	-7,1	8,49
227	0,607	1,215	0,217	-7,06	8,53
228	0,610	1,220	0,218	-7,03	8,57
229	0,613	1,226	0,219	-6,99	8,61
230	0,615	1,231	0,220	-6,95	8,65
231	0,618	1,236	0,221	-6,91	8,68
232	0,621	1,242	0,222	-6,88	8,72
233	0,623	1,247	0,223	-6,84	8,76
234	0,626	1,252	0,224	-6,8	8,8
235	0,629	1,258	0,225	-6,76	8,83
236	0,631	1,263	0,226	-6,73	8,87
237	0,634	1,268	0,226	-6,69	8,91
238	0,637	1,274	0,227	-6,65	8,94
239	0,640	1,279	0,228	-6,62	8,98
240	0,642	1,284	0,229	-6,58	9,02
241	0,645	1,290	0,230	-6,55	9,05
242	0,648	1,295	0,231	-6,51	9,09
243	0,650	1,300	0,232	-6,47	9,12
244	0,653	1,306	0,233	-6,44	9,16
245	0,656	1,311	0,234	-6,4	9,19
246	0,658	1,316	0,235	-6,37	9,23
247	0,661	1,322	0,236	-6,33	9,27
248	0,664	1,327	0,237	-6,3	9,3
249	0,666	1,333	0,238	-6,26	9,34
250	0,669	1,338	0,239	-6,23	9,37
251	0,672	1,343	0,240	-6,19	9,41
252	0,674	1,349	0,241	-6,16	9,44
253	0,677	1,354	0,242	-6,12	9,47
254	0,680	1,359	0,243	-6,09	9,51
255	0,682	1,365	0,244	-6,05	9,54
256	0,685	1,370	0,245	-6,02	9,58
257	0,688	1,375	0,246	-5,99	9,61
258	0,690	1,381	0,247	-5,95	9,64
259	0,693	1,386	0,248	-5,92	9,68
260	0,696	1,391	0,248	-5,89	9,71
261	0,698	1,397	0,249	-5,85	9,74
262	0,701	1,402	0,250	-5,82	9,78
263	0,704	1,407	0,251	-5,79	9,81
264	0,706	1,413	0,252	-5,75	9,84
265	0,709	1,418	0,253	-5,72	9,88
266	0,712	1,424	0,254	-5,69	9,91
267	0,714	1,429	0,255	-5,66	9,94
268	0,717	1,434	0,256	-5,62	9,97
269	0,720	1,440	0,257	-5,59	10,01
270	0,722	1,445	0,258	-5,56	10,04
271	0,725	1,450	0,259	-5,53	10,07
272	0,728	1,456	0,260	-5,49	10,1
273	0,730	1,461	0,261	-5,46	10,13
274	0,733	1,466	0,262	-5,43	10,17
275	0,736	1,472	0,263	-5,4	10,2
276	0,739	1,477	0,264	-5,37	10,23
277	0,741	1,482	0,265	-5,34	10,26
278	0,744	1,488	0,266	-5,3	10,29
279	0,747	1,493	0,267	-5,27	10,32
280	0,749	1,498	0,268	-5,24	10,35
281	0,752	1,504	0,269	-5,21	10,39
282	0,755	1,509	0,269	-5,18	10,42
283	0,757	1,514	0,270	-5,15	10,45
284	0,760	1,520	0,271	-5,12	10,48
285	0,763	1,525	0,272	-5,09	10,51
286	0,765	1,531	0,273	-5,06	10,54
287	0,768	1,536	0,274	-5,03	10,57
288	0,771	1,541	0,275	-5	10,6
289	0,773	1,547	0,276	-4,97	10,63
290	0,776	1,552	0,277	-4,94	10,66
291	0,779	1,557	0,278	-4,91	10,69
292	0,781	1,563	0,279	-4,88	10,72
293	0,784	1,568	0,280	-4,85	10,75
294	0,787	1,573	0,281	-4,82	10,78
295	0,789	1,579	0,282	-4,79	10,81
296	0,792	1,584	0,283	-4,76	10,84
297	0,795	1,589	0,284	-4,73	10,87
298	0,797	1,595	0,285	-4,7	10,9
299	0,800	1,600	0,286	-4,67	10,93
300	0,803	1,605	0,287	-4,64	10,95
301	0,805	1,611	0,288	-4,61	10,98
302	0,808	1,616	0,289	-4,59	11,01
303	0,811	1,622	0,290	-4,56	11,04
304	0,813	1,627	0,291	-4,53	11,07
305	0,816	1,632	0,291	-4,5	11,1
306	0,819	1,638	0,292	-4,47	11,13
307	0,821	1,643	0,293	-4,44	11,15
308	0,824	1,648	0,294	-4,41	11,18
309	0,827	1,654	0,295	-4,39	11,21
310	0,829	1,659	0,296	-4,36	11,24
311	0,832	1,664	0,297	-4,33	11,27
312	0,835	1,670	0,298	-4,3	11,29
313	0,838	1,675	0,299	-4,27	11,32
314	0,840	1,680	0,300	-4,25	11,35
315	0,843	1,686	0,301	-4,22	11,38
316	0,846	1,691	0,302	-4,19	11,41
317	0,848	1,696	0,303	-4,16	11,43
318	0,851	1,702	0,304	-4,14	11,46
319	0,854	1,707	0,305	-4,11	11,49
320	0,856	1,713	0,306	-4,08	11,51
321	0,859	1,718	0,307	-4,06	11,54
322	0,862	1,723	0,308	-4,03	11,57
323	0,864	1,729	0,309	-4	11,6
324	0,867	1,734	0,310	-3,97	11,62
325	0,870	1,739	0,311	-3,95	11,65
326	0,872	1,745	0,312	-3,92	11,68
327	0,875	1,750	0,312	-3,89	11,7
328	0,878	1,755	0,313	-3,87	11,73
329	0,880	1,761	0,314	-3,84	11,76
330	0,883	1,766	0,315	-3,82	11,78
331	0,886	1,771	0,316	-3,79	11,81
332	0,888	1,777	0,317	-3,76	11,83
333	0,891	1,782	0,318	-3,74	11,86
334	0,894	1,787	0,319	-3,71	11,89
335	0,896	1,793	0,320	-3,68	11,91
336	0,899	1,798	0,321	-3,66	11,94
337	0,902	1,803	0,322	-3,63	11,96
338	0,904	1,809	0,323	-3,61	11,99
339	0,907	1,814	0,324	-3,58	12,02
340	0,910	1,820	0,325	-3,56	12,04
341	0,912	1,825	0,326	-3,53	12,07
342	0,915	1,830	0,327	-3,5	12,09
343	0,918	1,836	0,328	-3,48	12,12
344	0,920	1,841	0,329	-3,45	12,14
345	0,923	1,846	0,330	-3,43	12,17
346	0,926	1,852	0,331	-3,4	12,19
347	0,928	1,857	0,332	-3,38	12,22
348	0,931	1,862	0,333	-3,35	12,24
349	0,934	1,868	0,334	-3,33	12,27
350	0,937	1,873	0,334	-3,3	12,29
351	0,939	1,878	0,335	-3,28	12,32
352	0,942	1,884	0,336	-3,25	12,34
353	0,945	1,889	0,337	-3,23	12,37
354	0,947	1,894	0,338	-3,21	12,39
355	0,950	1,900	0,339	-3,18	12,42
356	0,953	1,905	0,340	-3,16	12,44
357	0,955	1,911	0,341	-3,13	12,46
358	0,958	1,916	0,342	-3,11	12,49
359	0,961	1,921	0,343	-3,08	12,51
360	0,963	1,927	0,344	-3,06	12,54
361	0,966	1,932	0,345	-3,04	12,56
362	0,969	1,937	0,346	-3,01	12,59
363	0,971	1,943	0,347	-2,99	12,61
364	0,974	1,948	0,348	-2,96	12,63
365	0,977	1,953	0,349	-2,94	12,66
366	0,979	1,959	0,350	-2,92	12,68
367	0,982	1,964	0,351	-2,89	12,7
368	0,985	1,969	0,352	-2,87	12,73
369	0,987	1,975	0,353	-2,84	12,75
370	0,990	1,980	0,354	-2,82	12,78
371	0,993	1,985	0,355	-2,8	12,8
372	0,995	1,991	0,355	-2,77	12,82
373	0,998	1,996	0,356	-2,75	12,85
374	1,001	2,001	0,357	-2,73	12,87
375	1,003	2,007	0,358	-2,7	12,89
376	1,006	2,012	0,359	-2,68	12,92
377	1,009	2,018	0,360	-2,66	12,94
378	1,011	2,023	0,361	-2,64	12,96
379	1,014	2,028	0,362	-2,61	12,98
380	1,017	2,034	0,363	-2,59	13,01
381	1,019	2,039	0,364	-2,57	13,03
382	1,022	2,044	0,365	-2,54	13,05
383	1,025	2,050	0,366	-2,52	13,08
384	1,028	2,055	0,367	-2,5	13,1
385	1,030	2,060	0,368	-2,48	13,12
386	1,033	2,066	0,369	-2,45	13,14
387	1,036	2,071	0,370	-2,43	13,17
388	1,038	2,076	0,371	-2,41	13,19
389	1,041	2,082	0,372	-2,39	13,21
390	1,044	2,087	0,373	-2,36	13,23
391	1,046	2,092	0,374	-2,34	13,26
392	1,049	2,098	0,375	-2,32	13,28
393	1,052	2,103	0,376	-2,3	13,3
394	1,054	2,109	0,377	-2,28	13,32
395	1,057	2,114	0,377	-2,25	13,34
396	1,060	2,119	0,378	-2,23	13,37
397	1,062	2,125	0,379	-2,21	13,39
398	1,065	2,130	0,380	-2,19	13,41
399	1,068	2,135	0,381	-2,17	13,43
400	1,070	2,141	0,382	-2,14	13,45
401	1,073	2,146	0,383	-2,12	13,47
402	1,076	2,151	0,384	-2,1	13,5
403	1,078	2,157	0,385	-2,08	13,52
404	1,081	2,162	0,386	-2,06	13,54
405	1,084	2,167	0,387	-2,04	13,56
406	1,086	2,173	0,388	-2,01	13,58
407	1,089	2,178	0,389	-1,99	13,6
408	1,092	2,183	0,390	-1,97	13,62
409	1,094	2,189	0,391	-1,95	13,65
410	1,097	2,194	0,392	-1,93	13,67
411	1,100	2,199	0,393	-1,91	13,69
412	1,102	2,205	0,394	-1,89	13,71
413	1,105	2,210	0,395	-1,87	13,73
414	1,108	2,216	0,396	-1,85	13,75
415	1,110	2,221	0,397	-1,82	13,77
416	1,113	2,226	0,398	-1,8	13,79
417	1,116	2,232	0,399	-1,78	13,81
418	1,118	2,237	0,399	-1,76	13,84
419	1,121	2,242	0,400	-1,74	13,86
420	1,124	2,248	0,401	-1,72	13,88
421	1,127	2,253	0,402	-1,7	13,9
422	1,129	2,258	0,403	-1,68	13,92
423	1,132	2,264	0,404	-1,66	13,94
424	1,135	2,269	0,405	-1,64	13,96
425	1,137	2,274	0,406	-1,62	13,98
426	1,140	2,280	0,407	-1,6	14
427	1,143	2,285	0,408	-1,58	14,02
428	1,145	2,290	0,409	-1,56	14,04
429	1,148	2,296	0,410	-1,54	14,06
430	1,151	2,301	0,411	-1,52	14,08
431	1,153	2,307	0,412	-1,5	14,1
432	1,156	2,312	0,413	-1,48	14,12
433	1,159	2,317	0,414	-1,46	14,14
434	1,161	2,323	0,415	-1,44	14,16
435	1,164	2,328	0,416	-1,42	14,18
436	1,167	2,333	0,417	-1,4	14,2
437	1,169	2,339	0,418	-1,38	14,22
438	1,172	2,344	0,419	-1,36	14,24
439	1,175	2,349	0,420	-1,34	14,26
440	1,177	2,355	0,420	-1,32	14,28
441	1,180	2,360	0,421	-1,3	14,3
442	1,183	2,365	0,422	-1,28	14,32
443	1,185	2,371	0,423	-1,26	14,34
444	1,188	2,376	0,424	-1,24	14,36
445	1,191	2,381	0,425	-1,22	14,38
446	1,193	2,387	0,426	-1,2	14,4
447	1,196	2,392	0,427	-1,18	14,42
448	1,199	2,398	0,428	-1,16	14,44
449	1,201	2,403	0,429	-1,14	14,46
450	1,204	2,408	0,430	-1,12	14,48
451	1,207	2,414	0,431	-1,1	14,5
452	1,209	2,419	0,432	-1,08	14,51
453	1,212	2,424	0,433	-1,06	14,53
454	1,215	2,430	0,434	-1,04	14,55
455	1,217	2,435	0,435	-1,03	14,57
456	1,220	2,440	0,436	-1,01	14,59
457	1,223	2,446	0,437	-0,99	14,61
458	1,226	2,451	0,438	-0,97	14,63
459	1,228	2,456	0,439	-0,95	14,65
460	1,231	2,462	0,440	-0,93	14,67
461	1,234	2,467	0,441	-0,91	14,69
462	1,236	2,472	0,442	-0,89	14,7
463	1,239	2,478	0,442	-0,87	14,72
464	1,242	2,483	0,443	-0,86	14,74
465	1,244	2,488	0,444	-0,84	14,76
466	1,247	2,494	0,445	-0,82	14,78
467	1,250	2,499	0,446	-0,8	14,8
468	1,252	2,505	0,447	-0,78	14,82
469	1,255	2,510	0,448	-0,76	14,84
470	1,258	2,515	0,449	-0,74	14,85
471	1,260	2,521	0,450	-0,72	14,87
472	1,263	2,526	0,451	-0,71	14,89
473	1,266	2,531	0,452	-0,69	14,91
474	1,268	2,537	0,453	-0,67	14,93
475	1,271	2,542	0,454	-0,65	14,95
476	1,274	2,547	0,455	-0,63	14,96
477	1,276	2,553	0,456	-0,62	14,98
478	1,279	2,558	0,457	-0,6	15
479	1,282	2,563	0,458	-0,58	15,02
480	1,284	2,569	0,459	-0,56	15,04
481	1,287	2,574	0,460	-0,54	15,05
482	1,290	2,579	0,461	-0,52	15,07
483	1,292	2,585	0,462	-0,51	15,09
484	1,295	2,590	0,463	-0,49	15,11
485	1,298	2,596	0,463	-0,47	15,13
486	1,300	2,601	0,464	-0,45	15,14
487	1,303	2,606	0,465	-0,43	15,16
488	1,306	2,612	0,466	-0,42	15,18
489	1,308	2,617	0,467	-0,4	15,2
490	1,311	2,622	0,468	-0,38	15,22
491	1,314	2,628	0,469	-0,36	15,23
492	1,316	2,633	0,470	-0,35	15,25
493	1,319	2,638	0,471	-0,33	15,27
494	1,322	2,644	0,472	-0,31	15,29
495	1,325	2,649	0,473	-0,29	15,3
496	1,327	2,654	0,474	-0,28	15,32
497	1,330	2,660	0,475	-0,26	15,34
498	1,333	2,665	0,476	-0,24	15,36
499	1,335	2,670	0,477	-0,22	15,37
500	1,338	2,676	0,478	-0,21	15,39
501	1,341	2,681	0,479	-0,19	15,41
502	1,343	2,686	0,480	-0,17	15,43
503	1,346	2,692	0,481	-0,15	15,44
504	1,349	2,697	0,482	-0,14	15,46
505	1,351	2,703	0,483	-0,12	15,48
506	1,354	2,708	0,484	-0,1	15,49
507	1,357	2,713	0,485	-0,09	15,51
508	1,359	2,719	0,485	-0,07	15,53
509	1,362	2,724	0,486	-0,05	15,55
510	1,365	2,729	0,487	-0,03	15,56
511	1,367	2,735	0,488	-0,02	15,58
512	1,370	2,740	0,489	0	15,6
513	1,373	2,745	0,490	0,02	15,61
514	1,375	2,751	0,491	0,03	15,63
515	1,378	2,756	0,492	0,05	15,65
516	1,381	2,761	0,493	0,07	15,66
517	1,383	2,767	0,494	0,08	15,68
518	1,386	2,772	0,495	0,1	15,7
519	1,389	2,777	0,496	0,12	15,71
520	1,391	2,783	0,497	0,13	15,73
521	1,394	2,788	0,498	0,15	15,75
522	1,397	2,794	0,499	0,17	15,77
523	1,399	2,799	0,500	0,18	15,78
524	1,402	2,804	0,501	0,2	15,8
525	1,405	2,810	0,502	0,22	15,81
526	1,407	2,815	0,503	0,23	15,83
527	1,410	2,820	0,504	0,25	15,85
528	1,413	2,826	0,505	0,27	15,86
529	1,415	2,831	0,506	0,28	15,88
530	1,418	2,836	0,506	0,3	15,9
531	1,421	2,842	0,507	0,32	15,91
532	1,424	2,847	0,508	0,33	15,93
533	1,426	2,852	0,509	0,35	15,95
534	1,429	2,858	0,510	0,37	15,96
535	1,432	2,863	0,511	0,38	15,98
536	1,434	2,868	0,512	0,4	15,99
537	1,437	2,874	0,513	0,41	16,01
538	1,440	2,879	0,514	0,43	16,03
539	1,442	2,884	0,515	0,45	16,04
540	1,445	2,890	0,516	0,46	16,06
541	1,448	2,895	0,517	0,48	16,08
542	1,450	2,901	0,518	0,49	16,09
543	1,453	2,906	0,519	0,51	16,11
544	1,456	2,911	0,520	0,53	16,12
545	1,458	2,917	0,521	0,54	16,14
546	1,461	2,922	0,522	0,56	16,16
547	1,464	2,927	0,523	0,57	16,17
548	1,466	2,933	0,524	0,59	16,19
549	1,469	2,938	0,525	0,61	16,2
550	1,472	2,943	0,526	0,62	16,22
551	1,474	2,949	0,527	0,64	16,23
552	1,477	2,954	0,528	0,65	16,25
553	1,480	2,959	0,528	0,67	16,27
554	1,482	2,965	0,529	0,68	16,28
555	1,485	2,970	0,530	0,7	16,3
556	1,488	2,975	0,531	0,72	16,31
557	1,490	2,981	0,532	0,73	16,33
558	1,493	2,986	0,533	0,75	16,34
559	1,496	2,992	0,534	0,76	16,36
560	1,498	2,997	0,535	0,78	16,38
561	1,501	3,002	0,536	0,79	16,39
562	1,504	3,008	0,537	0,81	16,41
563	1,506	3,013	0,538	0,82	16,42
564	1,509	3,018	0,539	0,84	16,44
565	1,512	3,024	0,540	0,86	16,45
566	1,514	3,029	0,541	0,87	16,47
567	1,517	3,034	0,542	0,89	16,48
568	1,520	3,040	0,543	0,9	16,5
569	1,523	3,045	0,544	0,92	16,51
570	1,525	3,050	0,545	0,93	16,53
571	1,528	3,056	0,546	0,95	16,54
572	1,531	3,061	0,547	0,96	16,56
573	1,533	3,066	0,548	0,98	16,57
574	1,536	3,072	0,549	0,99	16,59
575	1,539	3,077	0,549	1,01	16,6
576	1,541	3,083	0,550	1,02	16,62
577	1,544	3,088	0,551	1,04	16,64
578	1,547	3,093	0,552	1,05	16,65
579	1,549	3,099	0,553	1,07	16,67
580	1,552	3,104	0,554	1,08	16,68
581	1,555	3,109	0,555	1,1	16,7
582	1,557	3,115	0,556	1,11	16,71
583	1,560	3,120	0,557	1,13	16,72
584	1,563	3,125	0,558	1,14	16,74
585	1,565	3,131	0,559	1,16	16,75
586	1,568	3,136	0,560	1,17	16,77
587	1,571	3,141	0,561	1,19	16,78
588	1,573	3,147	0,562	1,2	16,8
589	1,576	3,152	0,563	1,22	16,81
590	1,579	3,157	0,564	1,23	16,83
591	1,581	3,163	0,565	1,25	16,84
592	1,584	3,168	0,566	1,26	16,86
593	1,587	3,173	0,567	1,28	16,87
594	1,589	3,179	0,568	1,29	16,89
595	1,592	3,184	0,569	1,3	16,9
596	1,595	3,190	0,570	1,32	16,92
597	1,597	3,195	0,571	1,33	16,93
598	1,600	3,200	0,571	1,35	16,95
599	1,603	3,206	0,572	1,36	16,96
600	1,605	3,211	0,573	1,38	16,97
601	1,608	3,216	0,574	1,39	16,99
602	1,611	3,222	0,575	1,41	17
603	1,613	3,227	0,576	1,42	17,02
604	1,616	3,232	0,577	1,44	17,03
605	1,619	3,238	0,578	1,45	17,05
606	1,622	3,243	0,579	1,46	17,06
607	1,624	3,248	0,580	1,48	17,08
608	1,627	3,254	0,581	1,49	17,09
609	1,630	3,259	0,582	1,51	17,1
610	1,632	3,264	0,583	1,52	17,12
611	1,635	3,270	0,584	1,54	17,13
612	1,638	3,275	0,585	1,55	17,15
613	1,640	3,281	0,586	1,56	17,16
614	1,643	3,286	0,587	1,58	17,17
615	1,646	3,291	0,588	1,59	17,19
616	1,648	3,297	0,589	1,61	17,2
617	1,651	3,302	0,590	1,62	17,22
618	1,654	3,307	0,591	1,63	17,23
619	1,656	3,313	0,592	1,65	17,25
620	1,659	3,318	0,592	1,66	17,26
621	1,662	3,323	0,593	1,68	17,27
622	1,664	3,329	0,594	1,69	17,29
623	1,667	3,334	0,595	1,7	17,3
624	1,670	3,339	0,596	1,72	17,32
625	1,672	3,345	0,597	1,73	17,33
626	1,675	3,350	0,598	1,75	17,34
627	1,678	3,355	0,599	1,76	17,36
628	1,680	3,361	0,600	1,77	17,37
629	1,683	3,366	0,601	1,79	17,38
630	1,686	3,371	0,602	1,8	17,4
631	1,688	3,377	0,603	1,82	17,41
632	1,691	3,382	0,604	1,83	17,43
633	1,694	3,388	0,605	1,84	17,44
634	1,696	3,393	0,606	1,86	17,45
635	1,699	3,398	0,607	1,87	17,47
636	1,702	3,404	0,608	1,88	17,48
637	1,704	3,409	0,609	1,9	17,49
638	1,707	3,414	0,610	1,91	17,51
639	1,710	3,420	0,611	1,92	17,52
640	1,713	3,425	0,612	1,94	17,54
641	1,715	3,430	0,613	1,95	17,55
642	1,718	3,436	0,614	1,97	17,56
643	1,721	3,441	0,614	1,98	17,58
644	1,723	3,446	0,615	1,99	17,59
645	1,726	3,452	0,616	2,01	17,6
646	1,729	3,457	0,617	2,02	17,62
647	1,731	3,462	0,618	2,03	17,63
648	1,734	3,468	0,619	2,05	17,64
649	1,737	3,473	0,620	2,06	17,66
650	1,739	3,479	0,621	2,07	17,67
651	1,742	3,484	0,622	2,09	17,68
652	1,745	3,489	0,623	2,1	17,7
653	1,747	3,495	0,624	2,11	17,71
654	1,750	3,500	0,625	2,13	17,72
655	1,753	3,505	0,626	2,14	17,74
656	1,755	3,511	0,627	2,15	17,75
657	1,758	3,516	0,628	2,17	17,76
658	1,761	3,521	0,629	2,18	17,78
659	1,763	3,527	0,630	2,19	17,79
660	1,766	3,532	0,631	2,21	17,8
661	1,769	3,537	0,632	2,22	17,82
662	1,771	3,543	0,633	2,23	17,83
663	1,774	3,548	0,634	2,24	17,84
664	1,777	3,553	0,635	2,26	17,85
665	1,779	3,559	0,635	2,27	17,87
666	1,782	3,564	0,636	2,28	17,88
667	1,785	3,569	0,637	2,3	17,89
668	1,787	3,575	0,638	2,31	17,91
669	1,790	3,580	0,639	2,32	17,92
670	1,793	3,586	0,640	2,34	17,93
671	1,795	3,591	0,641	2,35	17,95
672	1,798	3,596	0,642	2,36	17,96
673	1,801	3,602	0,643	2,37	17,97
674	1,803	3,607	0,644	2,39	17,98
675	1,806	3,612	0,645	2,4	18
676	1,809	3,618	0,646	2,41	18,01
677	1,812	3,623	0,647	2,43	18,02
678	1,814	3,628	0,648	2,44	18,04
679	1,817	3,634	0,649	2,45	18,05
680	1,820	3,639	0,650	2,46	18,06
681	1,822	3,644	0,651	2,48	18,07
682	1,825	3,650	0,652	2,49	18,09
683	1,828	3,655	0,653	2,5	18,1
684	1,830	3,660	0,654	2,52	18,11
685	1,833	3,666	0,655	2,53	18,13
686	1,836	3,671	0,656	2,54	18,14
687	1,838	3,677	0,657	2,55	18,15
688	1,841	3,682	0,657	2,57	18,16
689	1,844	3,687	0,658	2,58	18,18
690	1,846	3,693	0,659	2,59	18,19
691	1,849	3,698	0,660	2,6	18,2
692	1,852	3,703	0,661	2,62	18,21
693	1,854	3,709	0,662	2,63	18,23
694	1,857	3,714	0,663	2,64	18,24
695	1,860	3,719	0,664	2,65	18,25
696	1,862	3,725	0,665	2,67	18,26
697	1,865	3,730	0,666	2,68	18,28
698	1,868	3,735	0,667	2,69	18,29
699	1,870	3,741	0,668	2,7	18,3
700	1,873	3,746	0,669	2,72	18,31
701	1,876	3,751	0,670	2,73	18,33
702	1,878	3,757	0,671	2,74	18,34
703	1,881	3,762	0,672	2,75	18,35
704	1,884	3,768	0,673	2,77	18,36
705	1,886	3,773	0,674	2,78	18,38
706	1,889	3,778	0,675	2,79	18,39
707	1,892	3,784	0,676	2,8	18,4
708	1,894	3,789	0,677	2,82	18,41
709	1,897	3,794	0,678	2,83	18,42
710	1,900	3,800	0,679	2,84	18,44
711	1,902	3,805	0,679	2,85	18,45
712	1,905	3,810	0,680	2,86	18,46
713	1,908	3,816	0,681	2,88	18,47
714	1,911	3,821	0,682	2,89	18,49
715	1,913	3,826	0,683	2,9	18,5
716	1,916	3,832	0,684	2,91	18,51
717	1,919	3,837	0,685	2,92	18,52
718	1,921	3,842	0,686	2,94	18,53
719	1,924	3,848	0,687	2,95	18,55
720	1,927	3,853	0,688	2,96	18,56
721	1,929	3,858	0,689	2,97	18,57
722	1,932	3,864	0,690	2,99	18,58
723	1,935	3,869	0,691	3	18,59
724	1,937	3,875	0,692	3,01	18,61
725	1,940	3,880	0,693	3,02	18,62
726	1,943	3,885	0,694	3,03	18,63
727	1,945	3,891	0,695	3,05	18,64
728	1,948	3,896	0,696	3,06	18,65
729	1,951	3,901	0,697	3,07	18,67
730	1,953	3,907	0,698	3,08	18,68
731	1,956	3,912	0,699	3,09	18,69
732	1,959	3,917	0,700	3,1	18,7
733	1,961	3,923	0,700	3,12	18,71
734	1,964	3,928	0,701	3,13	18,73
735	1,967	3,933	0,702	3,14	18,74
736	1,969	3,939	0,703	3,15	18,75
737	1,972	3,944	0,704	3,16	18,76
738	1,975	3,949	0,705	3,18	18,77
739	1,977	3,955	0,706	3,19	18,78
740	1,980	3,960	0,707	3,2	18,8
741	1,983	3,966	0,708	3,21	18,81
742	1,985	3,971	0,709	3,22	18,82
743	1,988	3,976	0,710	3,23	18,83
744	1,991	3,982	0,711	3,25	18,84
745	1,993	3,987	0,712	3,26	18,85
746	1,996	3,992	0,713	3,27	18,87
747	1,999	3,998	0,714	3,28	18,88
748	2,001	4,003	0,715	3,29	18,89
749	2,004	4,008	0,716	3,3	18,9
750	2,007	4,014	0,717	3,32	18,91
751	2,010	4,019	0,718	3,33	18,92
752	2,012	4,024	0,719	3,34	18,94
753	2,015	4,030	0,720	3,35	18,95
754	2,018	4,035	0,721	3,36	18,96
755	2,020	4,040	0,722	3,37	18,97
756	2,023	4,046	0,722	3,39	18,98
757	2,026	4,051	0,723	3,4	18,99
758	2,028	4,056	0,724	3,41	19,01
759	2,031	4,062	0,725	3,42	19,02
760	2,034	4,067	0,726	3,43	19,03
761	2,036	4,073	0,727	3,44	19,04
762	2,039	4,078	0,728	3,45	19,05
763	2,042	4,083	0,729	3,47	19,06
764	2,044	4,089	0,730	3,48	19,07
765	2,047	4,094	0,731	3,49	19,08
766	2,050	4,099	0,732	3,5	19,1
767	2,052	4,105	0,733	3,51	19,11
768	2,055	4,110	0,734	3,52	19,12
769	2,058	4,115	0,735	3,53	19,13
770	2,060	4,121	0,736	3,54	19,14
771	2,063	4,126	0,737	3,56	19,15
772	2,066	4,131	0,738	3,57	19,16
773	2,068	4,137	0,739	3,58	19,18
774	2,071	4,142	0,740	3,59	19,19
775	2,074	4,147	0,741	3,6	19,2
776	2,076	4,153	0,742	3,61	19,21
777	2,079	4,158	0,743	3,62	19,22
778	2,082	4,164	0,743	3,63	19,23
779	2,084	4,169	0,744	3,65	19,24
780	2,087	4,174	0,745	3,66	19,25
781	2,090	4,180	0,746	3,67	19,26
782	2,092	4,185	0,747	3,68	19,28
783	2,095	4,190	0,748	3,69	19,29
784	2,098	4,196	0,749	3,7	19,3
785	2,100	4,201	0,750	3,71	19,31
786	2,103	4,206	0,751	3,72	19,32
787	2,106	4,212	0,752	3,73	19,33
788	2,109	4,217	0,753	3,75	19,34
789	2,111	4,222	0,754	3,76	19,35
790	2,114	4,228	0,755	3,77	19,36
791	2,117	4,233	0,756	3,78	19,38
792	2,119	4,238	0,757	3,79	19,39
793	2,122	4,244	0,758	3,8	19,4
794	2,125	4,249	0,759	3,81	19,41
795	2,127	4,254	0,760	3,82	19,42
796	2,130	4,260	0,761	3,83	19,43
797	2,133	4,265	0,762	3,84	19,44
798	2,135	4,271	0,763	3,85	19,45
799	2,138	4,276	0,764	3,87	19,46
800	2,141	4,281	0,765	3,88	19,47
801	2,143	4,287	0,765	3,89	19,48
802	2,146	4,292	0,766	3,9	19,5
803	2,149	4,297	0,767	3,91	19,51
804	2,151	4,303	0,768	3,92	19,52
805	2,154	4,308	0,769	3,93	19,53
806	2,157	4,313	0,770	3,94	19,54
807	2,159	4,319	0,771	3,95	19,55
808	2,162	4,324	0,772	3,96	19,56
809	2,165	4,329	0,773	3,97	19,57
810	2,167	4,335	0,774	3,98	19,58
811	2,170	4,340	0,775	4	19,59
812	2,173	4,345	0,776	4,01	19,6
813	2,175	4,351	0,777	4,02	19,61
814	2,178	4,356	0,778	4,03	19,62
815	2,181	4,362	0,779	4,04	19,63
816	2,183	4,367	0,780	4,05	19,65
817	2,186	4,372	0,781	4,06	19,66
818	2,189	4,378	0,782	4,07	19,67
819	2,191	4,383	0,783	4,08	19,68
820	2,194	4,388	0,784	4,09	19,69
821	2,197	4,394	0,785	4,1	19,7
822	2,199	4,399	0,786	4,11	19,71
823	2,202	4,404	0,786	4,12	19,72
824	2,205	4,410	0,787	4,13	19,73
825	2,208	4,415	0,788	4,14	19,74
826	2,210	4,420	0,789	4,15	19,75
827	2,213	4,426	0,790	4,16	19,76
828	2,216	4,431	0,791	4,18	19,77
829	2,218	4,436	0,792	4,19	19,78
830	2,221	4,442	0,793	4,2	19,79
831	2,224	4,447	0,794	4,21	19,8
832	2,226	4,453	0,795	4,22	19,81
833	2,229	4,458	0,796	4,23	19,82
834	2,232	4,463	0,797	4,24	19,83
835	2,234	4,469	0,798	4,25	19,85
836	2,237	4,474	0,799	4,26	19,86
837	2,240	4,479	0,800	4,27	19,87
838	2,242	4,485	0,801	4,28	19,88
839	2,245	4,490	0,802	4,29	19,89
840	2,248	4,495	0,803	4,3	19,9
841	2,250	4,501	0,804	4,31	19,91
842	2,253	4,506	0,805	4,32	19,92
843	2,256	4,511	0,806	4,33	19,93
844	2,258	4,517	0,807	4,34	19,94
845	2,261	4,522	0,808	4,35	19,95
846	2,264	4,527	0,808	4,36	19,96
847	2,266	4,533	0,809	4,37	19,97
848	2,269	4,538	0,810	4,38	19,98
849	2,272	4,543	0,811	4,39	19,99
850	2,274	4,549	0,812	4,4	20
851	2,277	4,554	0,813	4,41	20,01
852	2,280	4,560	0,814	4,42	20,02
853	2,282	4,565	0,815	4,43	20,03
854	2,285	4,570	0,816	4,44	20,04
855	2,288	4,576	0,817	4,45	20,05
856	2,290	4,581	0,818	4,46	20,06
857	2,293	4,586	0,819	4,47	20,07
858	2,296	4,592	0,820	4,48	20,08
859	2,298	4,597	0,821	4,49	20,09
860	2,301	4,602	0,822	4,5	20,1
861	2,304	4,608	0,823	4,51	20,11
862	2,307	4,613	0,824	4,52	20,12
863	2,309	4,618	0,825	4,53	20,13
864	2,312	4,624	0,826	4,54	20,14
865	2,315	4,629	0,827	4,55	20,15
866	2,317	4,634	0,828	4,56	20,16
867	2,320	4,640	0,829	4,57	20,17
868	2,323	4,645	0,829	4,58	20,18
869	2,325	4,651	0,830	4,59	20,19
870	2,328	4,656	0,831	4,6	20,2
871	2,331	4,661	0,832	4,61	20,21
872	2,333	4,667	0,833	4,62	20,22
873	2,336	4,672	0,834	4,63	20,23
874	2,339	4,677	0,835	4,64	20,24
875	2,341	4,683	0,836	4,65	20,25
876	2,344	4,688	0,837	4,66	20,26
877	2,347	4,693	0,838	4,67	20,27
878	2,349	4,699	0,839	4,68	20,28
879	2,352	4,704	0,840	4,69	20,29
880	2,355	4,709	0,841	4,7	20,3
881	2,357	4,715	0,842	4,71	20,31
882	2,360	4,720	0,843	4,72	20,32
883	2,363	4,725	0,844	4,73	20,33
884	2,365	4,731	0,845	4,74	20,34
885	2,368	4,736	0,846	4,75	20,35
886	2,371	4,741	0,847	4,76	20,36
887	2,373	4,747	0,848	4,77	20,37
888	2,376	4,752	0,849	4,78	20,38
889	2,379	4,758	0,850	4,79	20,39
890	2,381	4,763	0,851	4,8	20,4
891	2,384	4,768	0,851	4,81	20,41
892	2,387	4,774	0,852	4,82	20,42
893	2,389	4,779	0,853	4,83	20,43
894	2,392	4,784	0,854	4,84	20,44
895	2,395	4,790	0,855	4,85	20,45
896	2,398	4,795	0,856	4,86	20,46
897	2,400	4,800	0,857	4,87	20,47
898	2,403	4,806	0,858	4,88	20,48
899	2,406	4,811	0,859	4,89	20,49
900	2,408	4,816	0,860	4,9	20,5
901	2,411	4,822	0,861	4,91	20,51
902	2,414	4,827	0,862	4,92	20,52
903	2,416	4,832	0,863	4,93	20,53
904	2,419	4,838	0,864	4,94	20,53
905	2,422	4,843	0,865	4,95	20,54
906	2,424	4,849	0,866	4,96	20,55
907	2,427	4,854	0,867	4,97	20,56
908	2,430	4,859	0,868	4,98	20,57
909	2,432	4,865	0,869	4,99	20,58
910	2,435	4,870	0,870	5	20,59
911	2,438	4,875	0,871	5	20,6
912	2,440	4,881	0,872	5,01	20,61
913	2,443	4,886	0,872	5,02	20,62
914	2,446	4,891	0,873	5,03	20,63
915	2,448	4,897	0,874	5,04	20,64
916	2,451	4,902	0,875	5,05	20,65
917	2,454	4,907	0,876	5,06	20,66
918	2,456	4,913	0,877	5,07	20,67
919	2,459	4,918	0,878	5,08	20,68
920	2,462	4,923	0,879	5,09	20,69
921	2,464	4,929	0,880	5,1	20,7
922	2,467	4,934	0,881	5,11	20,71
923	2,470	4,939	0,882	5,12	20,72
924	2,472	4,945	0,883	5,13	20,73
925	2,475	4,950	0,884	5,14	20,73
926	2,478	4,956	0,885	5,15	20,74
927	2,480	4,961	0,886	5,16	20,75
928	2,483	4,966	0,887	5,17	20,76
929	2,486	4,972	0,888	5,17	20,77
930	2,488	4,977	0,889	5,18	20,78
931	2,491	4,982	0,890	5,19	20,79
932	2,494	4,988	0,891	5,2	20,8
933	2,497	4,993	0,892	5,21	20,81
934	2,499	4,998	0,893	5,22	20,82
935	2,502	5,004	0,894	5,23	20,83
936	2,505	5,009	0,894	5,24	20,84
937	2,507	5,014	0,895	5,25	20,85
938	2,510	5,020	0,896	5,26	20,86
939	2,513	5,025	0,897	5,27	20,86
940	2,515	5,030	0,898	5,28	20,87
941	2,518	5,036	0,899	5,29	20,88
942	2,521	5,041	0,900	5,3	20,89
943	2,523	5,047	0,901	5,3	20,9
944	2,526	5,052	0,902	5,31	20,91
945	2,529	5,057	0,903	5,32	20,92
946	2,531	5,063	0,904	5,33	20,93
947	2,534	5,068	0,905	5,34	20,94
948	2,537	5,073	0,906	5,35	20,95
949	2,539	5,079	0,907	5,36	20,96
950	2,542	5,084	0,908	5,37	20,97
951	2,545	5,089	0,909	5,38	20,98
952	2,547	5,095	0,910	5,39	20,98
953	2,550	5,100	0,911	5,4	20,99
954	2,553	5,105	0,912	5,41	21
955	2,555	5,111	0,913	5,41	21,01
956	2,558	5,116	0,914	5,42	21,02
957	2,561	5,121	0,915	5,43	21,03
958	2,563	5,127	0,915	5,44	21,04
959	2,566	5,132	0,916	5,45	21,05
960	2,569	5,138	0,917	5,46	21,06
961	2,571	5,143	0,918	5,47	21,07
962	2,574	5,148	0,919	5,48	21,08
963	2,577	5,154	0,920	5,49	21,08
964	2,579	5,159	0,921	5,5	21,09
965	2,582	5,164	0,922	5,51	21,1
966	2,585	5,170	0,923	5,51	21,11
967	2,587	5,175	0,924	5,52	21,12
968	2,590	5,180	0,925	5,53	21,13
969	2,593	5,186	0,926	5,54	21,14
970	2,596	5,191	0,927	5,55	21,15
971	2,598	5,196	0,928	5,56	21,16
972	2,601	5,202	0,929	5,57	21,16
973	2,604	5,207	0,930	5,58	21,17
974	2,606	5,212	0,931	5,59	21,18
975	2,609	5,218	0,932	5,59	21,19
976	2,612	5,223	0,933	5,6	21,2
977	2,614	5,228	0,934	5,61	21,21
978	2,617	5,234	0,935	5,62	21,22
979	2,620	5,239	0,936	5,63	21,23
980	2,622	5,245	0,937	5,64	21,24
981	2,625	5,250	0,937	5,65	21,25
982	2,628	5,255	0,938	5,66	21,25
983	2,630	5,261	0,939	5,67	21,26
984	2,633	5,266	0,940	5,67	21,27
985	2,636	5,271	0,941	5,68	21,28
986	2,638	5,277	0,942	5,69	21,29
987	2,641	5,282	0,943	5,7	21,3
988	2,644	5,287	0,944	5,71	21,31
989	2,646	5,293	0,945	5,72	21,32
990	2,649	5,298	0,946	5,73	21,32
991	2,652	5,303	0,947	5,74	21,33
992	2,654	5,309	0,948	5,74	21,34
993	2,657	5,314	0,949	5,75	21,35
994	2,660	5,319	0,950	5,76	21,36
995	2,662	5,325	0,951	5,77	21,37
996	2,665	5,330	0,952	5,78	21,38
997	2,668	5,336	0,953	5,79	21,39
998	2,670	5,341	0,954	5,8	21,39
999	2,673	5,346	0,955	5,81	21,4
1000	2,676	5,352	0,956	5,81	21,41
1001	2,678	5,357	0,957	5,82	21,42
1002	2,681	5,362	0,958	5,83	21,43
1003	2,684	5,368	0,959	5,84	21,44
1004	2,686	5,373	0,959	5,85	21,45
1005	2,689	5,378	0,960	5,86	21,45
1006	2,692	5,384	0,961	5,87	21,46
1007	2,695	5,389	0,962	5,88	21,47
1008	2,697	5,394	0,963	5,88	21,48
1009	2,700	5,400	0,964	5,89	21,49
1010	2,703	5,405	0,965	5,9	21,5
1011	2,705	5,410	0,966	5,91	21,51
1012	2,708	5,416	0,967	5,92	21,52
1013	2,711	5,421	0,968	5,93	21,52
1014	2,713	5,426	0,969	5,94	21,53
1015	2,716	5,432	0,970	5,94	21,54
1016	2,719	5,437	0,971	5,95	21,55
1017	2,721	5,443	0,972	5,96	21,56
1018	2,724	5,448	0,973	5,97	21,57
1019	2,727	5,453	0,974	5,98	21,58
1020	2,729	5,459	0,975	5,99	21,58
1021	2,732	5,464	0,976	6	21,59
1022	2,735	5,469	0,977	6	21,6
1023	2,737	5,475	0,978	6,01	21,61
1024	2,740	5,480	0,979	6,02	21,62