## Params&Config
Configuration and Parameters		Notes & Comments

F_CPU	12000000
ADC_PRESCALER	64
ADC_FREQUENCY	187500
ADC_FIRST_CONV_CYCLES	38,5
ADC_NORMAL_CONV_CYCLES	14,5
FFT_N	64
V_REF	2,74
ADC_MAX	1024
ADC_HALF_MAX	512	considers half the voltage
ADC_SOURCE_MAX	200	corresponds to about 350mV RMS

## Performance Figures
Conversion (normal) frequency	12931,03
Niquyst frequency	6465,52
FFT step (Hz)	202,05

## Input range
ADC Step	ADC Voltage	Input Voltage (x2)	ADC RMS	Attenuation (dB) @ ADC Vref	Attenuation (dB) @ Source Vmax
0	0,000	0,000	0,000	Err:502	Err:502
1	0,003	0,005	0,001	-54,19	-46,02
2	0,005	0,011	0,002	-48,16	-40
3	0,008	0,016	0,003	-44,64	-36,48
4	0,011	0,021	0,004	-42,14	-33,98
5	0,013	0,027	0,005	-40,21	-32,04
6	0,016	0,032	0,006	-38,62	-30,46
7	0,019	0,037	0,007	-37,28	-29,12		Display levels	ADC Step	Attenuation (dB)
8	0,021	0,043	0,008	-36,12	-27,96		0	146
9	0,024	0,048	0,009	-35,1	-26,94		1	293
10	0,027	0,054	0,010	-34,19	-26,02		2	439
11	0,029	0,059	0,011	-33,36	-25,19		3	585
12	0,032	0,064	0,011	-32,6	-24,44		4	731
13	0,035	0,070	0,012	-31,91	-23,74		5	878
14	0,037	0,075	0,013	-31,26	-23,1		6	1024
15	0,040	0,080	0,014	-30,66	-22,5
16	0,043	0,086	0,015	-30,1	-21,94
17	0,045	0,091	0,016	-29,58	-21,41
18	0,048	0,096	0,017	-29,08	-20,92
19	0,051	0,102	0,018	-28,61	-20,45
20	0,054	0,107	0,019	-28,16	-20
21	0,056	0,112	0,020	-27,74	-19,58
22	0,059	0,118	0,021	-27,34	-19,17
23	0,062	0,123	0,022	-26,95	-18,79
24	0,064	0,128	0,023	-26,58	-18,42
25	0,067	0,134	0,024	-26,23	-18,06
26	0,070	0,139	0,025	-25,89	-17,72
27	0,072	0,144	0,026	-25,56	-17,39
28	0,075	0,150	0,027	-25,24	-17,08
29	0,078	0,155	0,028	-24,94	-16,77
30	0,080	0,161	0,029	-24,64	-16,48
31	0,083	0,166	0,030	-24,36	-16,19
32	0,086	0,171	0,031	-24,08	-15,92
33	0,088	0,177	0,032	-23,82	-15,65
34	0,091	0,182	0,032	-23,56	-15,39
35	0,094	0,187	0,033	-23,3	-15,14
36	0,096	0,193	0,034	-23,06	-14,89
37	0,099	0,198	0,035	-22,82	-14,66
38	0,102	0,203	0,036	-22,59	-14,42
39	0,104	0,209	0,037	-22,36	-14,2
40	0,107	0,214	0,038	-22,14	-13,98
41	0,110	0,219	0,039	-21,93	-13,76
42	0,112	0,225	0,040	-21,72	-13,56
43	0,115	0,230	0,041	-21,52	-13,35
44	0,118	0,235	0,042	-21,32	-13,15
45	0,120	0,241	0,043	-21,12	-12,96
46	0,123	0,246	0,044	-20,93	-12,77
47	0,126	0,252	0,045	-20,74	-12,58
48	0,128	0,257	0,046	-20,56	-12,4
49	0,131	0,262	0,047	-20,38	-12,22
50	0,134	0,268	0,048	-20,21	-12,04
51	0,136	0,273	0,049	-20,03	-11,87
52	0,139	0,278	0,050	-19,87	-11,7
53	0,142	0,284	0,051	-19,7	-11,54
54	0,144	0,289	0,052	-19,54	-11,37
55	0,147	0,294	0,053	-19,38	-11,21
56	0,150	0,300	0,054	-19,22	-11,06
57	0,153	0,305	0,054	-19,07	-10,9
58	0,155	0,310	0,055	-18,92	-10,75
59	0,158	0,316	0,056	-18,77	-10,6
60	0,161	0,321	0,057	-18,62	-10,46
61	0,163	0,326	0,058	-18,48	-10,31
62	0,166	0,332	0,059	-18,34	-10,17
63	0,169	0,337	0,060	-18,2	-10,03
64	0,171	0,343	0,061	-18,06	-9,9
65	0,174	0,348	0,062	-17,93	-9,76
66	0,177	0,353	0,063	-17,79	-9,63
67	0,179	0,359	0,064	-17,66	-9,5
68	0,182	0,364	0,065	-17,54	-9,37
69	0,185	0,369	0,066	-17,41	-9,24
70	0,187	0,375	0,067	-17,28	-9,12
71	0,190	0,380	0,068	-17,16	-9
72	0,193	0,385	0,069	-17,04	-8,87
73	0,195	0,391	0,070	-16,92	-8,75
74	0,198	0,396	0,071	-16,8	-8,64
75	0,201	0,401	0,072	-16,68	-8,52
76	0,203	0,407	0,073	-16,57	-8,4
77	0,206	0,412	0,074	-16,46	-8,29
78	0,209	0,417	0,075	-16,34	-8,18
79	0,211	0,423	0,075	-16,23	-8,07
80	0,214	0,428	0,076	-16,12	-7,96
81	0,217	0,433	0,077	-16,02	-7,85
82	0,219	0,439	0,078	-15,91	-7,74
83	0,222	0,444	0,079	-15,8	-7,64
84	0,225	0,450	0,080	-15,7	-7,54
85	0,227	0,455	0,081	-15,6	-7,43
86	0,230	0,460	0,082	-15,5	-7,33
87	0,233	0,466	0,083	-15,4	-7,23
88	0,235	0,471	0,084	-15,3	-7,13
89	0,238	0,476	0,085	-15,2	-7,03
90	0,241	0,482	0,086	-15,1	-6,94
91	0,243	0,487	0,087	-15	-6,84
92	0,246	0,492	0,088	-14,91	-6,74
93	0,249	0,498	0,089	-14,82	-6,65
94	0,252	0,503	0,090	-14,72	-6,56
95	0,254	0,508	0,091	-14,63	-6,47
96	0,257	0,514	0,092	-14,54	-6,38
97	0,260	0,519	0,093	-14,45	-6,29
98	0,262	0,524	0,094	-14,36	-6,2
99	0,265	0,530	0,095	-14,27	-6,11
100	0,268	0,535	0,096	-14,19	-6,02
101	0,270	0,541	0,097	-14,1	-5,93
102	0,273	0,546	0,097	-14,01	-5,85
103	0,276	0,551	0,098	-13,93	-5,76
104	0,278	0,557	0,099	-13,84	-5,68
105	0,281	0,562	0,100	-13,76	-5,6
106	0,284	0,567	0,101	-13,68	-5,51
107	0,286	0,573	0,102	-13,6	-5,43
108	0,289	0,578	0,103	-13,52	-5,35
109	0,292	0,583	0,104	-13,44	-5,27
110	0,294	0,589	0,105	-13,36	-5,19
111	0,297	0,594	0,106	-13,28	-5,11
112	0,300	0,599	0,107	-13,2	-5,04
113	0,302	0,605	0,108	-13,12	-4,96
114	0,305	0,610	0,109	-13,05	-4,88
115	0,308	0,615	0,110	-12,97	-4,81
116	0,310	0,621	0,111	-12,9	-4,73
117	0,313	0,626	0,112	-12,82	-4,66
118	0,316	0,631	0,113	-12,75	-4,58
119	0,318	0,637	0,114	-12,67	-4,51
120	0,321	0,642	0,115	-12,6	-4,44
121	0,324	0,648	0,116	-12,53	-4,36
122	0,326	0,653	0,117	-12,46	-4,29
123	0,329	0,658	0,118	-12,39	-4,22
124	0,332	0,664	0,118	-12,32	-4,15
125	0,334	0,669	0,119	-12,25	-4,08
126	0,337	0,674	0,120	-12,18	-4,01
127	0,340	0,680	0,121	-12,11	-3,94
128	0,343	0,685	0,122	-12,04	-3,88
129	0,345	0,690	0,123	-11,97	-3,81
130	0,348	0,696	0,124	-11,91	-3,74
131	0,351	0,701	0,125	-11,84	-3,68
132	0,353	0,706	0,126	-11,77	-3,61
133	0,356	0,712	0,127	-11,71	-3,54
134	0,359	0,717	0,128	-11,64	-3,48
135	0,361	0,722	0,129	-11,58	-3,41
136	0,364	0,728	0,130	-11,51	-3,35
137	0,367	0,733	0,131	-11,45	-3,29
138	0,369	0,739	0,132	-11,39	-3,22
139	0,372	0,744	0,133	-11,33	-3,16
140	0,375	0,749	0,134	-11,26	-3,1
141	0,377	0,755	0,135	-11,2	-3,04
142	0,380	0,760	0,136	-11,14	-2,97
143	0,383	0,765	0,137	-11,08	-2,91
144	0,385	0,771	0,138	-11,02	-2,85
145	0,388	0,776	0,139	-10,96	-2,79
146	0,391	0,781	0,140	-10,9	-2,73
147	0,393	0,787	0,140	-10,84	-2,67
148	0,396	0,792	0,141	-10,78	-2,62
149	0,399	0,797	0,142	-10,72	-2,56
150	0,401	0,803	0,143	-10,66	-2,5
151	0,404	0,808	0,144	-10,61	-2,44
152	0,407	0,813	0,145	-10,55	-2,38
153	0,409	0,819	0,146	-10,49	-2,33
154	0,412	0,824	0,147	-10,43	-2,27
155	0,415	0,829	0,148	-10,38	-2,21
156	0,417	0,835	0,149	-10,32	-2,16
157	0,420	0,840	0,150	-10,27	-2,1
158	0,423	0,846	0,151	-10,21	-2,05
159	0,425	0,851	0,152	-10,16	-1,99
160	0,428	0,856	0,153	-10,1	-1,94
161	0,431	0,862	0,154	-10,05	-1,88
162	0,433	0,867	0,155	-10	-1,83
163	0,436	0,872	0,156	-9,94	-1,78
164	0,439	0,878	0,157	-9,89	-1,72
165	0,442	0,883	0,158	-9,84	-1,67
166	0,444	0,888	0,159	-9,78	-1,62
167	0,447	0,894	0,160	-9,73	-1,57
168	0,450	0,899	0,161	-9,68	-1,51
169	0,452	0,904	0,162	-9,63	-1,46
170	0,455	0,910	0,162	-9,58	-1,41
171	0,458	0,915	0,163	-9,53	-1,36
172	0,460	0,920	0,164	-9,47	-1,31
173	0,463	0,926	0,165	-9,42	-1,26
174	0,466	0,931	0,166	-9,37	-1,21
175	0,468	0,937	0,167	-9,32	-1,16
176	0,471	0,942	0,168	-9,28	-1,11
177	0,474	0,947	0,169	-9,23	-1,06
178	0,476	0,953	0,170	-9,18	-1,01
179	0,479	0,958	0,171	-9,13	-0,96
180	0,482	0,963	0,172	-9,08	-0,92
181	0,484	0,969	0,173	-9,03	-0,87
182	0,487	0,974	0,174	-8,98	-0,82
183	0,490	0,979	0,175	-8,94	-0,77
184	0,492	0,985	0,176	-8,89	-0,72
185	0,495	0,990	0,177	-8,84	-0,68
186	0,498	0,995	0,178	-8,8	-0,63
187	0,500	1,001	0,179	-8,75	-0,58
188	0,503	1,006	0,180	-8,7	-0,54
189	0,506	1,011	0,181	-8,66	-0,49
190	0,508	1,017	0,182	-8,61	-0,45
191	0,511	1,022	0,183	-8,56	-0,4
192	0,514	1,028	0,183	-8,52	-0,35
193	0,516	1,033	0,184	-8,47	-0,31
194	0,519	1,038	0,185	-8,43	-0,26
195	0,522	1,044	0,186	-8,38	-0,22
196	0,524	1,049	0,187	-8,34	-0,18
197	0,527	1,054	0,188	-8,3	-0,13
198	0,530	1,060	0,189	-8,25	-0,09
199	0,532	1,065	0,190	-8,21	-0,04
200	0,535	1,070	0,191	-8,16	0
201	0,538	1,076	0,192	-8,12	0,04
202	0,541	1,081	0,193	-8,08	0,09
203	0,543	1,086	0,194	-8,04	0,13
204	0,546	1,092	0,195	-7,99	0,17
205	0,549	1,097	0,196	-7,95	0,21
206	0,551	1,102	0,197	-7,91	0,26
207	0,554	1,108	0,198	-7,87	0,3
208	0,557	1,113	0,199	-7,82	0,34
209	0,559	1,118	0,200	-7,78	0,38
210	0,562	1,124	0,201	-7,74	0,42
211	0,565	1,129	0,202	-7,7	0,47
212	0,567	1,135	0,203	-7,66	0,51
213	0,570	1,140	0,204	-7,62	0,55
214	0,573	1,145	0,205	-7,58	0,59
215	0,575	1,151	0,205	-7,54	0,63
216	0,578	1,156	0,206	-7,5	0,67
217	0,581	1,161	0,207	-7,46	0,71
218	0,583	1,167	0,208	-7,42	0,75
219	0,586	1,172	0,209	-7,38	0,79
220	0,589	1,177	0,210	-7,34	0,83
221	0,591	1,183	0,211	-7,3	0,87
222	0,594	1,188	0,212	-7,26	0,91
223	0,597	1,193	0,213	-7,22	0,95
224	0,599	1,199	0,214	-7,18	0,98
225	0,602	1,204	0,215	-7,14	1,02
226	0,605	1,209	0,216	-7,1	1,06
227	0,607	1,215	0,217	-7,06	1,1
228	0,610	1,220	0,218	-7,03	1,14
229	0,613	1,226	0,219	-6,99	1,18
230	0,615	1,231	0,220	-6,95	1,21
231	0,618	1,236	0,221	-6,91	1,25
232	0,621	1,242	0,222	-6,88	1,29
233	0,623	1,247	0,223	-6,84	1,33
234	0,626	1,252	0,224	-6,8	1,36
235	0,629	1,258	0,225	-6,76	1,4
236	0,631	1,263	0,226	-6,73	1,44
237	0,634	1,268	0,226	-6,69	1,47
238	0,637	1,274	0,227	-6,65	1,51
239	0,640	1,279	0,228	-6,62	1,55
240	0,642	1,284	0,229	-6,58	1,58
241	0,645	1,290	0,230	-6,55	1,62
242	0,648	1,295	0,231	-6,51	1,66
243	0,650	1,300	0,232	-6,47	1,69
244	0,653	1,306	0,233	-6,44	1,73
245	0,656	1,311	0,234	-6,4	1,76
246	0,658	1,316	0,235	-6,37	1,8
247	0,661	1,322	0,236	-6,33	1,83
248	0,664	1,327	0,237	-6,3	1,87
249	0,666	1,333	0,238	-6,26	1,9
250	0,669	1,338	0,239	-6,23	1,94
251	0,672	1,343	0,240	-6,19	1,97
252	0,674	1,349	0,241	-6,16	2,01
253	0,677	1,354	0,242	-6,12	2,04
254	0,680	1,359	0,243	-6,09	2,08
255	0,682	1,365	0,244	-6,05	2,11
256	0,685	1,370	0,245	-6,02	2,14
257	0,688	1,375	0,246	-5,99	2,18
258	0,690	1,381	0,247	-5,95	2,21
259	0,693	1,386	0,248	-5,92	2,25
260	0,696	1,391	0,248	-5,89	2,28
261	0,698	1,397	0,249	-5,85	2,31
262	0,701	1,402	0,250	-5,82	2,35
263	0,704	1,407	0,251	-5,79	2,38
264	0,706	1,413	0,252	-5,75	2,41
265	0,709	1,418	0,253	-5,72	2,44
266	0,712	1,424	0,254	-5,69	2,48
267	0,714	1,429	0,255	-5,66	2,51
268	0,717	1,434	0,256	-5,62	2,54
269	0,720	1,440	0,257	-5,59	2,57
270	0,722	1,445	0,258	-5,56	2,61
271	0,725	1,450	0,259	-5,53	2,64
272	0,728	1,456	0,260	-5,49	2,67
273	0,730	1,461	0,261	-5,46	2,7
274	0,733	1,466	0,262	-5,43	2,73
275	0,736	1,472	0,263	-5,4	2,77
276	0,739	1,477	0,264	-5,37	2,8
277	0,741	1,482	0,265	-5,34	2,83
278	0,744	1,488	0,266	-5,3	2,86
279	0,747	1,493	0,267	-5,27	2,89
280	0,749	1,498	0,268	-5,24	2,92
281	0,752	1,504	0,269	-5,21	2,95
282	0,755	1,509	0,269	-5,18	2,98
283	0,757	1,514	0,270	-5,15	3,02
284	0,760	1,520	0,271	-5,12	3,05
285	0,763	1,525	0,272	-5,09	3,08
286	0,765	1,531	0,273	-5,06	3,11
287	0,768	1,536	0,274	-5,03	3,14
288	0,771	1,541	0,275	-5	3,17
289	0,773	1,547	0,276	-4,97	3,2
290	0,776	1,552	0,277	-4,94	3,23
291	0,779	1,557	0,278	-4,91	3,26
292	0,781	1,563	0,279	-4,88	3,29
293	0,784	1,568	0,280	-4,85	3,32
294	0,787	1,573	0,281	-4,82	3,35
295	0,789	1,579	0,282	-4,79	3,38
296	0,792	1,584	0,283	-4,76	3,41
297	0,795	1,589	0,284	-4,73	3,43
298	0,797	1,595	0,285	-4,7	3,46
299	0,800	1,600	0,286	-4,67	3,49
300	0,803	1,605	0,287	-4,64	3,52
301	0,805	1,611	0,288	-4,61	3,55
302	0,808	1,616	0,289	-4,59	3,58
303	0,811	1,622	0,290	-4,56	3,61
304	0,813	1,627	0,291	-4,53	3,64
305	0,816	1,632	0,291	-4,5	3,67
306	0,819	1,638	0,292	-4,47	3,69
307	0,821	1,643	0,293	-4,44	3,72
308	0,824	1,648	0,294	-4,41	3,75
309	0,827	1,654	0,295	-4,39	3,78
310	0,829	1,659	0,296	-4,36	3,81
311	0,832	1,664	0,297	-4,33	3,83
312	0,835	1,670	0,298	-4,3	3,86
313	0,838	1,675	0,299	-4,27	3,89
314	0,840	1,680	0,300	-4,25	3,92
315	0,843	1,686	0,301	-4,22	3,95
316	0,846	1,691	0,302	-4,19	3,97
317	0,848	1,696	0,303	-4,16	4
318	0,851	1,702	0,304	-4,14	4,03
319	0,854	1,707	0,305	-4,11	4,06
320	0,856	1,713	0,306	-4,08	4,08
321	0,859	1,718	0,307	-4,06	4,11
322	0,862	1,723	0,308	-4,03	4,14
323	0,864	1,729	0,309	-4	4,16
324	0,867	1,734	0,310	-3,97	4,19
325	0,870	1,739	0,311	-3,95	4,22
326	0,872	1,745	0,312	-3,92	4,24
327	0,875	1,750	0,312	-3,89	4,27
328	0,878	1,755	0,313	-3,87	4,3
329	0,880	1,761	0,314	-3,84	4,32
330	0,883	1,766	0,315	-3,82	4,35
331	0,886	1,771	0,316	-3,79	4,38
332	0,888	1,777	0,317	-3,76	4,4
333	0,891	1,782	0,318	-3,74	4,43
334	0,894	1,787	0,319	-3,71	4,45
335	0,896	1,793	0,320	-3,68	4,48
336	0,899	1,798	0,321	-3,66	4,51
337	0,902	1,803	0,322	-3,63	4,53
338	0,904	1,809	0,323	-3,61	4,56
339	0,907	1,814	0,324	-3,58	4,58
340	0,910	1,820	0,325	-3,56	4,61
341	0,912	1,825	0,326	-3,53	4,63
342	0,915	1,830	0,327	-3,5	4,66
343	0,918	1,836	0,328	-3,48	4,69
344	0,920	1,841	0,329	-3,45	4,71
345	0,923	1,846	0,330	-3,43	4,74
346	0,926	1,852	0,331	-3,4	4,76
347	0,928	1,857	0,332	-3,38	4,79
348	0,931	1,862	0,333	-3,35	4,81
349	0,934	1,868	0,334	-3,33	4,84
350	0,937	1,873	0,334	-3,3	4,86
351	0,939	1,878	0,335	-3,28	4,89
352	0,942	1,884	0,336	-3,25	4,91
353	0,945	1,889	0,337	-3,23	4,93
354	0,947	1,894	0,338	-3,21	4,96
355	0,950	1,900	0,339	-3,18	4,98
356	0,953	1,905	0,340	-3,16	5,01
357	0,955	1,911	0,341	-3,13	5,03
358	0,958	1,916	0,342	-3,11	5,06
359	0,961	1,921	0,343	-3,08	5,08
360	0,963	1,927	0,344	-3,06	5,11
361	0,966	1,932	0,345	-3,04	5,13
362	0,969	1,937	0,346	-3,01	5,15
363	0,971	1,943	0,347	-2,99	5,18
364	0,974	1,948	0,348	-2,96	5,2
365	0,977	1,953	0,349	-2,94	5,23
366	0,979	1,959	0,350	-2,92	5,25
367	0,982	1,964	0,351	-2,89	5,27
368	0,985	1,969	0,352	-2,87	5,3
369	0,987	1,975	0,353	-2,84	5,32
370	0,990	1,980	0,354	-2,82	5,34
371	0,993	1,985	0,355	-2,8	5,37
372	0,995	1,991	0,355	-2,77	5,39
373	0,998	1,996	0,356	-2,75	5,41
374	1,001	2,001	0,357	-2,73	5,44
375	1,003	2,007	0,358	-2,7	5,46
376	1,006	2,012	0,359	-2,68	5,48
377	1,009	2,018	0,360	-2,66	5,51
378	1,011	2,023	0,361	-2,64	5,53
379	1,014	2,028	0,362	-2,61	5,55
380	1,017	2,034	0,363	-2,59	5,58
381	1,019	2,039	0,364	-2,57	5,6
382	1,022	2,044	0,365	-2,54	5,62
383	1,025	2,050	0,366	-2,52	5,64
384	1,028	2,055	0,367	-2,5	5,67
385	1,030	2,060	0,368	-2,48	5,69
386	1,033	2,066	0,369	-2,45	5,71
387	1,036	2,071	0,370	-2,43	5,73
388	1,038	2,076	0,371	-2,41	5,76
389	1,041	2,082	0,372	-2,39	5,78
390	1,044	2,087	0,373	-2,36	5,8
391	1,046	2,092	0,374	-2,34	5,82
392	1,049	2,098	0,375	-2,32	5,85
393	1,052	2,103	0,376	-2,3	5,87
394	1,054	2,109	0,377	-2,28	5,89
395	1,057	2,114	0,377	-2,25	5,91
396	1,060	2,119	0,378	-2,23	5,93
397	1,062	2,125	0,379	-2,21	5,96
398	1,065	2,130	0,380	-2,19	5,98
399	1,068	2,135	0,381	-2,17	6
400	1,070	2,141	0,382	-2,14	6,02
401	1,073	2,146	0,383	-2,12	6,04
402	1,076	2,151	0,384	-2,1	6,06
403	1,078	2,157	0,385	-2,08	6,09
404	1,081	2,162	0,386	-2,06	6,11
405	1,084	2,167	0,387	-2,04	6,13
406	1,086	2,173	0,388	-2,01	6,15
407	1,089	2,178	0,389	-1,99	6,17
408	1,092	2,183	0,390	-1,97	6,19
409	1,094	2,189	0,391	-1,95	6,21
410	1,097	2,194	0,392	-1,93	6,24
411	1,100	2,199	0,393	-1,91	6,26
412	1,102	2,205	0,394	-1,89	6,28
413	1,105	2,210	0,395	-1,87	6,3
414	1,108	2,216	0,396	-1,85	6,32
415	1,110	2,221	0,397	-1,82	6,34
416	1,113	2,226	0,398	-1,8	6,36
417	1,116	2,232	0,399	-1,78	6,38
418	1,118	2,237	0,399	-1,76	6,4
419	1,121	2,242	0,400	-1,74	6,42
420	1,124	2,248	0,401	-1,72	6,44
421	1,127	2,253	0,402	-1,7	6,47
422	1,129	2,258	0,403	-1,68	6,49
423	1,132	2,264	0,404	-1,66	6,51
424	1,135	2,269	0,405	-1,64	6,53
425	1,137	2,274	0,406	-1,62	6,55
426	1,140	2,280	0,407	-1,6	6,57
427	1,143	2,285	0,408	-1,58	6,59
428	1,145	2,290	0,409	-1,56	6,61
429	1,148	2,296	0,410	-1,54	6,63
430	1,151	2,301	0,411	-1,52	6,65
431	1,153	2,307	0,412	-1,5	6,67
432	1,156	2,312	0,413	-1,48	6,69
433	1,159	2,317	0,414	-1,46	6,71
434	1,161	2,323	0,415	-1,44	6,73
435	1,164	2,328	0,416	-1,42	6,75
436	1,167	2,333	0,417	-1,4	6,77
437	1,169	2,339	0,418	-1,38	6,79
438	1,172	2,344	0,419	-1,36	6,81
439	1,175	2,349	0,420	-1,34	6,83
440	1,177	2,355	0,420	-1,32	6,85
441	1,180	2,360	0,421	-1,3	6,87
442	1,183	2,365	0,422	-1,28	6,89
443	1,185	2,371	0,423	-1,26	6,91
444	1,188	2,376	0,424	-1,24	6,93
445	1,191	2,381	0,425	-1,22	6,95
446	1,193	2,387	0,426	-1,2	6,97
447	1,196	2,392	0,427	-1,18	6,99
448	1,199	2,398	0,428	-1,16	7
449	1,201	2,403	0,429	-1,14	7,02
450	1,204	2,408	0,430	-1,12	7,04
451	1,207	2,414	0,431	-1,1	7,06
452	1,209	2,419	0,432	-1,08	7,08
453	1,212	2,424	0,433	-1,06	7,1
454	1,215	2,430	0,434	-1,04	7,12
455	1,217	2,435	0,435	-1,03	7,14
456	1,220	2,440	0,436	-1,01	7,16
457	1,223	2,446	0,437	-0,99	7,18
458	1,226	2,451	0,438	-0,97	7,2
459	1,228	2,456	0,439	-0,95	7,22
460	1,231	2,462	0,440	-0,93	7,23
461	1,234	2,467	0,441	-0,91	7,25
462	1,236	2,472	0,442	-0,89	7,27
463	1,239	2,478	0,442	-0,87	7,29
464	1,242	2,483	0,443	-0,86	7,31
465	1,244	2,488	0,444	-0,84	7,33
466	1,247	2,494	0,445	-0,82	7,35
467	1,250	2,499	0,446	-0,8	7,37
468	1,252	2,505	0,447	-0,78	7,38
469	1,255	2,510	0,448	-0,76	7,4
470	1,258	2,515	0,449	-0,74	7,42
471	1,260	2,521	0,450	-0,72	7,44
472	1,263	2,526	0,451	-0,71	7,46
473	1,266	2,531	0,452	-0,69	7,48
474	1,268	2,537	0,453	-0,67	7,49
475	1,271	2,542	0,454	-0,65	7,51
476	1,274	2,547	0,455	-0,63	7,53
477	1,276	2,553	0,456	-0,62	7,55
478	1,279	2,558	0,457	-0,6	7,57
479	1,282	2,563	0,458	-0,58	7,59
480	1,284	2,569	0,459	-0,56	7,6
481	1,287	2,574	0,460	-0,54	7,62
482	1,290	2,579	0,461	-0,52	7,64
483	1,292	2,585	0,462	-0,51	7,66
484	1,295	2,590	0,463	-0,49	7,68
485	1,298	2,596	0,463	-0,47	7,69
486	1,300	2,601	0,464	-0,45	7,71
487	1,303	2,606	0,465	-0,43	7,73
488	1,306	2,612	0,466	-0,42	7,75
489	1,308	2,617	0,467	-0,4	7,77
490	1,311	2,622	0,468	-0,38	7,78
491	1,314	2,628	0,469	-0,36	7,8
492	1,316	2,633	0,470	-0,35	7,82
493	1,319	2,638	0,471	-0,33	7,84
494	1,322	2,644	0,472	-0,31	7,85
495	1,325	2,649	0,473	-0,29	7,87
496	1,327	2,654	0,474	-0,28	7,89
497	1,330	2,660	0,475	-0,26	7,91
498	1,333	2,665	0,476	-0,24	7,92
499	1,335	2,670	0,477	-0,22	7,94
500	1,338	2,676	0,478	-0,21	7,96
501	1,341	2,681	0,479	-0,19	7,98
502	1,343	2,686	0,480	-0,17	7,99
503	1,346	2,692	0,481	-0,15	8,01
504	1,349	2,697	0,482	-0,14	8,03
505	1,351	2,703	0,483	-0,12	8,05
506	1,354	2,708	0,484	-0,1	8,06
507	1,357	2,713	0,485	-0,09	8,08
508	1,359	2,719	0,485	-0,07	8,1
509	1,362	2,724	0,486	-0,05	8,11
510	1,365	2,729	0,487	-0,03	8,13
511	1,367	2,735	0,488	-0,02	8,15
512	1,370	2,740	0,489	0	8,16
513	1,373	2,745	0,490	0,02	8,18
514	1,375	2,751	0,491	0,03	8,2
515	1,378	2,756	0,492	0,05	8,22
516	1,381	2,761	0,493	0,07	8,23
517	1,383	2,767	0,494	0,08	8,25
518	1,386	2,772	0,495	0,1	8,27
519	1,389	2,777	0,496	0,12	8,28
520	1,391	2,783	0,497	0,13	8,3
521	1,394	2,788	0,498	0,15	8,32
522	1,397	2,794	0,499	0,17	8,33
523	1,399	2,799	0,500	0,18	8,35
524	1,402	2,804	0,501	0,2	8,37
525	1,405	2,810	0,502	0,22	8,38
526	1,407	2,815	0,503	0,23	8,4
527	1,410	2,820	0,504	0,25	8,42
528	1,413	2,826	0,505	0,27	8,43
529	1,415	2,831	0,506	0,28	8,45
530	1,418	2,836	0,506	0,3	8,46
531	1,421	2,842	0,507	0,32	8,48
532	1,424	2,847	0,508	0,33	8,5
533	1,426	2,852	0,509	0,35	8,51
534	1,429	2,858	0,510	0,37	8,53
535	1,432	2,863	0,511	0,38	8,55
536	1,434	2,868	0,512	0,4	8,56
537	1,437	2,874	0,513	0,41	8,58
538	1,440	2,879	0,514	0,43	8,6
539	1,442	2,884	0,515	0,45	8,61
540	1,445	2,890	0,516	0,46	8,63
541	1,448	2,895	0,517	0,48	8,64
542	1,450	2,901	0,518	0,49	8,66
543	1,453	2,906	0,519	0,51	8,68
544	1,456	2,911	0,520	0,53	8,69
545	1,458	2,917	0,521	0,54	8,71
546	1,461	2,922	0,522	0,56	8,72
547	1,464	2,927	0,523	0,57	8,74
548	1,466	2,933	0,524	0,59	8,76
549	1,469	2,938	0,525	0,61	8,77
550	1,472	2,943	0,526	0,62	8,79
551	1,474	2,949	0,527	0,64	8,8
552	1,477	2,954	0,528	0,65	8,82
553	1,480	2,959	0,528	0,67	8,83
554	1,482	2,965	0,529	0,68	8,85
555	1,485	2,970	0,530	0,7	8,87
556	1,488	2,975	0,531	0,72	8,88
557	1,490	2,981	0,532	0,73	8,9
558	1,493	2,986	0,533	0,75	8,91
559	1,496	2,992	0,534	0,76	8,93
560	1,498	2,997	0,535	0,78	8,94
561	1,501	3,002	0,536	0,79	8,96
562	1,504	3,008	0,537	0,81	8,97
563	1,506	3,013	0,538	0,82	8,99
564	1,509	3,018	0,539	0,84	9
565	1,512	3,024	0,540	0,86	9,02
566	1,514	3,029	0,541	0,87	9,04
567	1,517	3,034	0,542	0,89	9,05
568	1,520	3,040	0,543	0,9	9,07
569	1,523	3,045	0,544	0,92	9,08
570	1,525	3,050	0,545	0,93	9,1
571	1,528	3,056	0,546	0,95	9,11
572	1,531	3,061	0,547	0,96	9,13
573	1,533	3,066	0,548	0,98	9,14
574	1,536	3,072	0,549	0,99	9,16
575	1,539	3,077	0,549	1,01	9,17
576	1,541	3,083	0,550	1,02	9,19
577	1,544	3,088	0,551	1,04	9,2
578	1,547	3,093	0,552	1,05	9,22
579	1,549	3,099	0,553	1,07	9,23
580	1,552	3,104	0,554	1,08	9,25
581	1,555	3,109	0,555	1,1	9,26
582	1,557	3,115	0,556	1,11	9,28
583	1,560	3,120	0,557	1,13	9,29
584	1,563	3,125	0,558	1,14	9,31
585	1,565	3,131	0,559	1,16	9,32
586	1,568	3,136	0,560	1,17	9,34
587	1,571	3,141	0,561	1,19	9,35
588	1,573	3,147	0,562	1,2	9,37
589	1,576	3,152	0,563	1,22	9,38
590	1,579	3,157	0,564	1,23	9,4
591	1,581	3,163	0,565	1,25	9,41
592	1,584	3,168	0,566	1,26	9,43
593	1,587	3,173	0,567	1,28	9,44
594	1,589	3,179	0,568	1,29	9,46
595	1,592	3,184	0,569	1,3	9,47
596	1,595	3,190	0,570	1,32	9,48
597	1,597	3,195	0,571	1,33	9,5
598	1,600	3,200	0,571	1,35	9,51
599	1,603	3,206	0,572	1,36	9,53
600	1,605	3,211	0,573	1,38	9,54
601	1,608	3,216	0,574	1,39	9,56
602	1,611	3,222	0,575	1,41	9,57
603	1,613	3,227	0,576	1,42	9,59
604	1,616	3,232	0,577	1,44	9,6
605	1,619	3,238	0,578	1,45	9,61
606	1,622	3,243	0,579	1,46	9,63
607	1,624	3,248	0,580	1,48	9,64
608	1,627	3,254	0,581	1,49	9,66
609	1,630	3,259	0,582	1,51	9,67
610	1,632	3,264	0,583	1,52	9,69
611	1,635	3,270	0,584	1,54	9,7
612	1,638	3,275	0,585	1,55	9,71
613	1,640	3,281	0,586	1,56	9,73
614	1,643	3,286	0,587	1,58	9,74
615	1,646	3,291	0,588	1,59	9,76
616	1,648	3,297	0,589	1,61	9,77
617	1,651	3,302	0,590	1,62	9,79
618	1,654	3,307	0,591	1,63	9,8
619	1,656	3,313	0,592	1,65	9,81
620	1,659	3,318	0,592	1,66	9,83
621	1,662	3,323	0,593	1,68	9,84
622	1,664	3,329	0,594	1,69	9,86
623	1,667	3,334	0,595	1,7	9,87
624	1,670	3,339	0,596	1,72	9,88
625	1,672	3,345	0,597	1,73	9,9
626	1,675	3,350	0,598	1,75	9,91
627	1,678	3,355	0,599	1,76	9,92
628	1,680	3,361	0,600	1,77	9,94
629	1,683	3,366	0,601	1,79	9,95
630	1,686	3,371	0,602	1,8	9,97
631	1,688	3,377	0,603	1,82	9,98
632	1,691	3,382	0,604	1,83	9,99
633	1,694	3,388	0,605	1,84	10,01
634	1,696	3,393	0,606	1,86	10,02
635	1,699	3,398	0,607	1,87	10,03
636	1,702	3,404	0,608	1,88	10,05
637	1,704	3,409	0,609	1,9	10,06
638	1,707	3,414	0,610	1,91	10,08
639	1,710	3,420	0,611	1,92	10,09
640	1,713	3,425	0,612	1,94	10,1
641	1,715	3,430	0,613	1,95	10,12
642	1,718	3,436	0,614	1,97	10,13
643	1,721	3,441	0,614	1,98	10,14
644	1,723	3,446	0,615	1,99	10,16
645	1,726	3,452	0,616	2,01	10,17
646	1,729	3,457	0,617	2,02	10,18
647	1,731	3,462	0,618	2,03	10,2
648	1,734	3,468	0,619	2,05	10,21
649	1,737	3,473	0,620	2,06	10,22
650	1,739	3,479	0,621	2,07	10,24
651	1,742	3,484	0,622	2,09	10,25
652	1,745	3,489	0,623	2,1	10,26
653	1,747	3,495	0,624	2,11	10,28
654	1,750	3,500	0,625	2,13	10,29
655	1,753	3,505	0,626	2,14	10,3
656	1,755	3,511	0,627	2,15	10,32
657	1,758	3,516	0,628	2,17	10,33
658	1,761	3,521	0,629	2,18	10,34
659	1,763	3,527	0,630	2,19	10,36
660	1,766	3,532	0,631	2,21	10,37
661	1,769	3,537	0,632	2,22	10,38
662	1,771	3,543	0,633	2,23	10,4
663	1,774	3,548	0,634	2,24	10,41
664	1,777	3,553	0,635	2,26	10,42
665	1,779	3,559	0,635	2,27	10,44
666	1,782	3,564	0,636	2,28	10,45
667	1,785	3,569	0,637	2,3	10,46
668	1,787	3,575	0,638	2,31	10,47
669	1,790	3,580	0,639	2,32	10,49
670	1,793	3,586	0,640	2,34	10,5
671	1,795	3,591	0,641	2,35	10,51
672	1,798	3,596	0,642	2,36	10,53
673	1,801	3,602	0,643	2,37	10,54
674	1,803	3,607	0,644	2,39	10,55
675	1,806	3,612	0,645	2,4	10,57
676	1,809	3,618	0,646	2,41	10,58
677	1,812	3,623	0,647	2,43	10,59
678	1,814	3,628	0,648	2,44	10,6
679	1,817	3,634	0,649	2,45	10,62
680	1,820	3,639	0,650	2,46	10,63
681	1,822	3,644	0,651	2,48	10,64
682	1,825	3,650	0,652	2,49	10,66
683	1,828	3,655	0,653	2,5	10,67
684	1,830	3,660	0,654	2,52	10,68
685	1,833	3,666	0,655	2,53	10,69
686	1,836	3,671	0,656	2,54	10,71
687	1,838	3,677	0,657	2,55	10,72
688	1,841	3,682	0,657	2,57	10,73
689	1,844	3,687	0,658	2,58	10,74
690	1,846	3,693	0,659	2,59	10,76
691	1,849	3,698	0,660	2,6	10,77
692	1,852	3,703	0,661	2,62	10,78
693	1,854	3,709	0,662	2,63	10,79
694	1,857	3,714	0,663	2,64	10,81
695	1,860	3,719	0,664	2,65	10,82
696	1,862	3,725	0,665	2,67	10,83
697	1,865	3,730	0,666	2,68	10,84
698	1,868	3,735	0,667	2,69	10,86
699	1,870	3,741	0,668	2,7	10,87
700	1,873	3,746	0,669	2,72	10,88
701	1,876	3,751	0,670	2,73	10,89
702	1,878	3,757	0,671	2,74	10,91
703	1,881	3,762	0,672	2,75	10,92
704	1,884	3,768	0,673	2,77	10,93
705	1,886	3,773	0,674	2,78	10,94
706	1,889	3,778	0,675	2,79	10,96
707	1,892	3,784	0,676	2,8	10,97
708	1,894	3,789	0,677	2,82	10,98
709	1,897	3,794	0,678	2,83	10,99
710	1,900	3,800	0,679	2,84	11
711	1,902	3,805	0,679	2,85	11,02
712	1,905	3,810	0,680	2,86	11,03
713	1,908	3,816	0,681	2,88	11,04
714	1,911	3,821	0,682	2,89	11,05
715	1,913	3,826	0,683	2,9	11,07
716	1,916	3,832	0,684	2,91	11,08
717	1,919	3,837	0,685	2,92	11,09
718	1,921	3,842	0,686	2,94	11,1
719	1,924	3,848	0,687	2,95	11,11
720	1,927	3,853	0,688	2,96	11,13
721	1,929	3,858	0,689	2,97	11,14
722	1,932	3,864	0,690	2,99	11,15
723	1,935	3,869	0,691	3	11,16
724	1,937	3,875	0,692	3,01	11,17
725	1,940	3,880	0,693	3,02	11,19
726	1,943	3,885	0,694	3,03	11,2
727	1,945	3,891	0,695	3,05	11,21
728	1,948	3,896	0,696	3,06	11,22
729	1,951	3,901	0,697	3,07	11,23
730	1,953	3,907	0,698	3,08	11,25
731	1,956	3,912	0,699	3,09	11,26
732	1,959	3,917	0,700	3,1	11,27
733	1,961	3,923	0,700	3,12	11,28
734	1,964	3,928	0,701	3,13	11,29
735	1,967	3,933	0,702	3,14	11,31
736	1,969	3,939	0,703	3,15	11,32
737	1,972	3,944	0,704	3,16	11,33
738	1,975	3,949	0,705	3,18	11,34
739	1,977	3,955	0,706	3,19	11,35
740	1,980	3,960	0,707	3,2	11,36
741	1,983	3,966	0,708	3,21	11,38
742	1,985	3,971	0,709	3,22	11,39
743	1,988	3,976	0,710	3,23	11,4
744	1,991	3,982	0,711	3,25	11,41
745	1,993	3,987	0,712	3,26	11,42
746	1,996	3,992	0,713	3,27	11,43
747	1,999	3,998	0,714	3,28	11,45
748	2,001	4,003	0,715	3,29	11,46
749	2,004	4,008	0,716	3,3	11,47
750	2,007	4,014	0,717	3,32	11,48
751	2,010	4,019	0,718	3,33	11,49
752	2,012	4,024	0,719	3,34	11,5
753	2,015	4,030	0,720	3,35	11,52
754	2,018	4,035	0,721	3,36	11,53
755	2,020	4,040	0,722	3,37	11,54
756	2,023	4,046	0,722	3,39	11,55
757	2,026	4,051	0,723	3,4	11,56
758	2,028	4,056	0,724	3,41	11,57
759	2,031	4,062	0,725	3,42	11,58
760	2,034	4,067	0,726	3,43	11,6
761	2,036	4,073	0,727	3,44	11,61
762	2,039	4,078	0,728	3,45	11,62
763	2,042	4,083	0,729	3,47	11,63
764	2,044	4,089	0,730	3,48	11,64
765	2,047	4,094	0,731	3,49	11,65
766	2,050	4,099	0,732	3,5	11,66
767	2,052	4,105	0,733	3,51	11,68
768	2,055	4,110	0,734	3,52	11,69
769	2,058	4,115	0,735	3,53	11,7
770	2,060	4,121	0,736	3,54	11,71
771	2,063	4,126	0,737	3,56	11,72
772	2,066	4,131	0,738	3,57	11,73
773	2,068	4,137	0,739	3,58	11,74
774	2,071	4,142	0,740	3,59	11,75
775	2,074	4,147	0,741	3,6	11,77
776	2,076	4,153	0,742	3,61	11,78
777	2,079	4,158	0,743	3,62	11,79
778	2,082	4,164	0,743	3,63	11,8
779	2,084	4,169	0,744	3,65	11,81
780	2,087	4,174	0,745	3,66	11,82
781	2,090	4,180	0,746	3,67	11,83
782	2,092	4,185	0,747	3,68	11,84
783	2,095	4,190	0,748	3,69	11,85
784	2,098	4,196	0,749	3,7	11,87
785	2,100	4,201	0,750	3,71	11,88
786	2,103	4,206	0,751	3,72	11,89
787	2,106	4,212	0,752	3,73	11,9
788	2,109	4,217	0,753	3,75	11,91
789	2,111	4,222	0,754	3,76	11,92
790	2,114	4,228	0,755	3,77	11,93
791	2,117	4,233	0,756	3,78	11,94
792	2,119	4,238	0,757	3,79	11,95
793	2,122	4,244	0,758	3,8	11,96
794	2,125	4,249	0,759	3,81	11,98
795	2,127	4,254	0,760	3,82	11,99
796	2,130	4,260	0,761	3,83	12
797	2,133	4,265	0,762	3,84	12,01
798	2,135	4,271	0,763	3,85	12,02
799	2,138	4,276	0,764	3,87	12,03
800	2,141	4,281	0,765	3,88	12,04
801	2,143	4,287	0,765	3,89	12,05
802	2,146	4,292	0,766	3,9	12,06
803	2,149	4,297	0,767	3,91	12,07
804	2,151	4,303	0,768	3,92	12,08
805	2,154	4,308	0,769	3,93	12,1
806	2,157	4,313	0,770	3,94	12,11
807	2,159	4,319	0,771	3,95	12,12
808	2,162	4,324	0,772	3,96	12,13
809	2,165	4,329	0,773	3,97	12,14
810	2,167	4,335	0,774	3,98	12,15
811	2,170	4,340	0,775	4	12,16
812	2,173	4,345	0,776	4,01	12,17
813	2,175	4,351	0,777	4,02	12,18
814	2,178	4,356	0,778	4,03	12,19
815	2,181	4,362	0,779	4,04	12,2
816	2,183	4,367	0,780	4,05	12,21
817	2,186	4,372	0,781	4,06	12,22
818	2,189	4,378	0,782	4,07	12,23
819	2,191	4,383	0,783	4,08	12,25
820	2,194	4,388	0,784	4,09	12,26
821	2,197	4,394	0,785	4,1	12,27
822	2,199	4,399	0,786	4,11	12,28
823	2,202	4,404	0,786	4,12	12,29
824	2,205	4,410	0,787	4,13	12,3
825	2,208	4,415	0,788	4,14	12,31
826	2,210	4,420	0,789	4,15	12,32
827	2,213	4,426	0,790	4,16	12,33
828	2,216	4,431	0,791	4,18	12,34
829	2,218	4,436	0,792	4,19	12,35
830	2,221	4,442	0,793	4,2	12,36
831	2,224	4,447	0,794	4,21	12,37
832	2,226	4,453	0,795	4,22	12,38
833	2,229	4,458	0,796	4,23	12,39
834	2,232	4,463	0,797	4,24	12,4
835	2,234	4,469	0,798	4,25	12,41
836	2,237	4,474	0,799	4,26	12,42
837	2,240	4,479	0,800	4,27	12,43
838	2,242	4,485	0,801	4,28	12,44
839	2,245	4,490	0,802	4,29	12,45
840	2,248	4,495	0,803	4,3	12,46
841	2,250	4,501	0,804	4,31	12,48
842	2,253	4,506	0,805	4,32	12,49
843	2,256	4,511	0,806	4,33	12,5
844	2,258	4,517	0,807	4,34	12,51
845	2,261	4,522	0,808	4,35	12,52
846	2,264	4,527	0,808	4,36	12,53
847	2,266	4,533	0,809	4,37	12,54
848	2,269	4,538	0,810	4,38	12,55
849	2,272	4,543	0,811	4,39	12,56
850	2,274	4,549	0,812	4,4	12,57
851	2,277	4,554	0,813	4,41	12,58
852	2,280	4,560	0,814	4,42	12,59
853	2,282	4,565	0,815	4,43	12,6
854	2,285	4,570	0,816	4,44	12,61
855	2,288	4,576	0,817	4,45	12,62
856	2,290	4,581	0,818	4,46	12,63
857	2,293	4,586	0,819	4,47	12,64
858	2,296	4,592	0,820	4,48	12,65
859	2,298	4,597	0,821	4,49	12,66
860	2,301	4,602	0,822	4,5	12,67
861	2,304	4,608	0,823	4,51	12,68
862	2,307	4,613	0,824	4,52	12,69
863	2,309	4,618	0,825	4,53	12,7
864	2,312	4,624	0,826	4,54	12,71
865	2,315	4,629	0,827	4,55	12,72
866	2,317	4,634	0,828	4,56	12,73
867	2,320	4,640	0,829	4,57	12,74
868	2,323	4,645	0,829	4,58	12,75
869	2,325	4,651	0,830	4,59	12,76
870	2,328	4,656	0,831	4,6	12,77
871	2,331	4,661	0,832	4,61	12,78
872	2,333	4,667	0,833	4,62	12,79
873	2,336	4,672	0,834	4,63	12,8
874	2,339	4,677	0,835	4,64	12,81
875	2,341	4,683	0,836	4,65	12,82
876	2,344	4,688	0,837	4,66	12,83
877	2,347	4,693	0,838	4,67	12,84
878	2,349	4,699	0,839	4,68	12,85
879	2,352	4,704	0,840	4,69	12,86
880	2,355	4,709	0,841	4,7	12,87
881	2,357	4,715	0,842	4,71	12,88
882	2,360	4,720	0,843	4,72	12,89
883	2,363	4,725	0,844	4,73	12,9
884	2,365	4,731	0,845	4,74	12,91
885	2,368	4,736	0,846	4,75	12,92
886	2,371	4,741	0,847	4,76	12,93
887	2,373	4,747	0,848	4,77	12,94
888	2,376	4,752	0,849	4,78	12,95
889	2,379	4,758	0,850	4,79	12,96
890	2,381	4,763	0,851	4,8	12,97
891	2,384	4,768	0,851	4,81	12,98
892	2,387	4,774	0,852	4,82	12,99
893	2,389	4,779	0,853	4,83	13
894	2,392	4,784	0,854	4,84	13,01
895	2,395	4,790	0,855	4,85	13,02
896	2,398	4,795	0,856	4,86	13,03
897	2,400	4,800	0,857	4,87	13,04
898	2,403	4,806	0,858	4,88	13,04
899	2,406	4,811	0,859	4,89	13,05
900	2,408	4,816	0,860	4,9	13,06
901	2,411	4,822	0,861	4,91	13,07
902	2,414	4,827	0,862	4,92	13,08
903	2,416	4,832	0,863	4,93	13,09
904	2,419	4,838	0,864	4,94	13,1
905	2,422	4,843	0,865	4,95	13,11
906	2,424	4,849	0,866	4,96	13,12
907	2,427	4,854	0,867	4,97	13,13
908	2,430	4,859	0,868	4,98	13,14
909	2,432	4,865	0,869	4,99	13,15
910	2,435	4,870	0,870	5	13,16
911	2,438	4,875	0,871	5	13,17
912	2,440	4,881	0,872	5,01	13,18
913	2,443	4,886	0,872	5,02	13,19
914	2,446	4,891	0,873	5,03	13,2
915	2,448	4,897	0,874	5,04	13,21
916	2,451	4,902	0,875	5,05	13,22
917	2,454	4,907	0,876	5,06	13,23
918	2,456	4,913	0,877	5,07	13,24
919	2,459	4,918	0,878	5,08	13,25
920	2,462	4,923	0,879	5,09	13,26
921	2,464	4,929	0,880	5,1	13,26
922	2,467	4,934	0,881	5,11	13,27
923	2,470	4,939	0,882	5,12	13,28
924	2,472	4,945	0,883	5,13	13,29
925	2,475	4,950	0,884	5,14	13,3
926	2,478	4,956	0,885	5,15	13,31
927	2,480	4,961	0,886	5,16	13,32
928	2,483	4,966	0,887	5,17	13,33
929	2,486	4,972	0,888	5,17	13,34
930	2,488	4,977	0,889	5,18	13,35
931	2,491	4,982	0,890	5,19	13,36
932	2,494	4,988	0,891	5,2	13,37
933	2,497	4,993	0,892	5,21	13,38
934	2,499	4,998	0,893	5,22	13,39
935	2,502	5,004	0,894	5,23	13,4
936	2,505	5,009	0,894	5,24	13,4
937	2,507	5,014	0,895	5,25	13,41
938	2,510	5,020	0,896	5,26	13,42
939	2,513	5,025	0,897	5,27	13,43
940	2,515	5,030	0,898	5,28	13,44
941	2,518	5,036	0,899	5,29	13,45
942	2,521	5,041	0,900	5,3	13,46
943	2,523	5,047	0,901	5,3	13,47
944	2,526	5,052	0,902	5,31	13,48
945	2,529	5,057	0,903	5,32	13,49
946	2,531	5,063	0,904	5,33	13,5
947	2,534	5,068	0,905	5,34	13,51
948	2,537	5,073	0,906	5,35	13,52
949	2,539	5,079	0,907	5,36	13,52
950	2,542	5,084	0,908	5,37	13,53
951	2,545	5,089	0,909	5,38	13,54
952	2,547	5,095	0,910	5,39	13,55
953	2,550	5,100	0,911	5,4	13,56
954	2,553	5,105	0,912	5,41	13,57
955	2,555	5,111	0,913	5,41	13,58
956	2,558	5,116	0,914	5,42	13,59
957	2,561	5,121	0,915	5,43	13,6
958	2,563	5,127	0,915	5,44	13,61
959	2,566	5,132	0,916	5,45	13,62
960	2,569	5,138	0,917	5,46	13,62
961	2,571	5,143	0,918	5,47	13,63
962	2,574	5,148	0,919	5,48	13,64
963	2,577	5,154	0,920	5,49	13,65
964	2,579	5,159	0,921	5,5	13,66
965	2,582	5,164	0,922	5,51	13,67
966	2,585	5,170	0,923	5,51	13,68
967	2,587	5,175	0,924	5,52	13,69
968	2,590	5,180	0,925	5,53	13,7
969	2,593	5,186	0,926	5,54	13,71
970	2,596	5,191	0,927	5,55	13,71
971	2,598	5,196	0,928	5,56	13,72
972	2,601	5,202	0,929	5,57	13,73
973	2,604	5,207	0,930	5,58	13,74
974	2,606	5,212	0,931	5,59	13,75
975	2,609	5,218	0,932	5,59	13,76
976	2,612	5,223	0,933	5,6	13,77
977	2,614	5,228	0,934	5,61	13,78
978	2,617	5,234	0,935	5,62	13,79
979	2,620	5,239	0,936	5,63	13,8
980	2,622	5,245	0,937	5,64	13,8
981	2,625	5,250	0,937	5,65	13,81
982	2,628	5,255	0,938	5,66	13,82
983	2,630	5,261	0,939	5,67	13,83
984	2,633	5,266	0,940	5,67	13,84
985	2,636	5,271	0,941	5,68	13,85
986	2,638	5,277	0,942	5,69	13,86
987	2,641	5,282	0,943	5,7	13,87
988	2,644	5,287	0,944	5,71	13,87
989	2,646	5,293	0,945	5,72	13,88
990	2,649	5,298	0,946	5,73	13,89
991	2,652	5,303	0,947	5,74	13,9
992	2,654	5,309	0,948	5,74	13,91
993	2,657	5,314	0,949	5,75	13,92
994	2,660	5,319	0,950	5,76	13,93
995	2,662	5,325	0,951	5,77	13,94
996	2,665	5,330	0,952	5,78	13,94
997	2,668	5,336	0,953	5,79	13,95
998	2,670	5,341	0,954	5,8	13,96
999	2,673	5,346	0,955	5,81	13,97
1000	2,676	5,352	0,956	5,81	13,98
1001	2,678	5,357	0,957	5,82	13,99
1002	2,681	5,362	0,958	5,83	14
1003	2,684	5,368	0,959	5,84	14,01
1004	2,686	5,373	0,959	5,85	14,01
1005	2,689	5,378	0,960	5,86	14,02
1006	2,692	5,384	0,961	5,87	14,03
1007	2,695	5,389	0,962	5,88	14,04
1008	2,697	5,394	0,963	5,88	14,05
1009	2,700	5,400	0,964	5,89	14,06
1010	2,703	5,405	0,965	5,9	14,07
1011	2,705	5,410	0,966	5,91	14,07
1012	2,708	5,416	0,967	5,92	14,08
1013	2,711	5,421	0,968	5,93	14,09
1014	2,713	5,426	0,969	5,94	14,1
1015	2,716	5,432	0,970	5,94	14,11
1016	2,719	5,437	0,971	5,95	14,12
1017	2,721	5,443	0,972	5,96	14,13
1018	2,724	5,448	0,973	5,97	14,13
1019	2,727	5,453	0,974	5,98	14,14
1020	2,729	5,459	0,975	5,99	14,15
1021	2,732	5,464	0,976	6	14,16
1022	2,735	5,469	0,977	6	14,17
1023	2,737	5,475	0,978	6,01	14,18
1024	2,740	5,480	0,979	6,02	14,19