## Params&Config
Configuration and Parameters		Notes & Comments

F_CPU	12000000
ADC_PRESCALER	64
ADC_FREQUENCY	187500
ADC_FIRST_CONV_CYCLES	38,5
ADC_NORMAL_CONV_CYCLES	14,5
FFT_N	64
V_REF	2,74
ADC_MAX	1024
ADC_HALF_MAX	512	considers half the voltage
ADC_SOURCE_MAX	150	corresponds to about 350mV RMS

## Performance Figures
Conversion (normal) frequency	12931,03
Niquyst frequency	6465,52
FFT step (Hz)	202,05

## Input range
ADC Step	ADC Voltage	Input Voltage (x2)	ADC RMS	Attenuation (dB) @ ADC Vref	Attenuation (dB) @ Source Vmax
0	0,000	0,000	0,000	Err:502	Err:502
1	0,003	0,005	0,001	-54,19	-43,52
2	0,005	0,011	0,002	-48,16	-37,5
3	0,008	0,016	0,003	-44,64	-33,98
4	0,011	0,021	0,004	-42,14	-31,48
5	0,013	0,027	0,005	-40,21	-29,54
6	0,016	0,032	0,006	-38,62	-27,96
7	0,019	0,037	0,007	-37,28	-26,62		Display levels	ADC Step	Attenuation (dB)
8	0,021	0,043	0,008	-36,12	-25,46		0	146
9	0,024	0,048	0,009	-35,1	-24,44		1	293
10	0,027	0,054	0,010	-34,19	-23,52		2	439
11	0,029	0,059	0,011	-33,36	-22,69		3	585
12	0,032	0,064	0,011	-32,6	-21,94		4	731
13	0,035	0,070	0,012	-31,91	-21,24		5	878
14	0,037	0,075	0,013	-31,26	-20,6		6	1024
15	0,040	0,080	0,014	-30,66	-20
16	0,043	0,086	0,015	-30,1	-19,44
17	0,045	0,091	0,016	-29,58	-18,91
18	0,048	0,096	0,017	-29,08	-18,42
19	0,051	0,102	0,018	-28,61	-17,95
20	0,054	0,107	0,019	-28,16	-17,5
21	0,056	0,112	0,020	-27,74	-17,08
22	0,059	0,118	0,021	-27,34	-16,67
23	0,062	0,123	0,022	-26,95	-16,29
24	0,064	0,128	0,023	-26,58	-15,92
25	0,067	0,134	0,024	-26,23	-15,56
26	0,070	0,139	0,025	-25,89	-15,22
27	0,072	0,144	0,026	-25,56	-14,89
28	0,075	0,150	0,027	-25,24	-14,58
29	0,078	0,155	0,028	-24,94	-14,27
30	0,080	0,161	0,029	-24,64	-13,98
31	0,083	0,166	0,030	-24,36	-13,69
32	0,086	0,171	0,031	-24,08	-13,42
33	0,088	0,177	0,032	-23,82	-13,15
34	0,091	0,182	0,032	-23,56	-12,89
35	0,094	0,187	0,033	-23,3	-12,64
36	0,096	0,193	0,034	-23,06	-12,4
37	0,099	0,198	0,035	-22,82	-12,16
38	0,102	0,203	0,036	-22,59	-11,93
39	0,104	0,209	0,037	-22,36	-11,7
40	0,107	0,214	0,038	-22,14	-11,48
41	0,110	0,219	0,039	-21,93	-11,27
42	0,112	0,225	0,040	-21,72	-11,06
43	0,115	0,230	0,041	-21,52	-10,85
44	0,118	0,235	0,042	-21,32	-10,65
45	0,120	0,241	0,043	-21,12	-10,46
46	0,123	0,246	0,044	-20,93	-10,27
47	0,126	0,252	0,045	-20,74	-10,08
48	0,128	0,257	0,046	-20,56	-9,9
49	0,131	0,262	0,047	-20,38	-9,72
50	0,134	0,268	0,048	-20,21	-9,54
51	0,136	0,273	0,049	-20,03	-9,37
52	0,139	0,278	0,050	-19,87	-9,2
53	0,142	0,284	0,051	-19,7	-9,04
54	0,144	0,289	0,052	-19,54	-8,87
55	0,147	0,294	0,053	-19,38	-8,71
56	0,150	0,300	0,054	-19,22	-8,56
57	0,153	0,305	0,054	-19,07	-8,4
58	0,155	0,310	0,055	-18,92	-8,25
59	0,158	0,316	0,056	-18,77	-8,1
60	0,161	0,321	0,057	-18,62	-7,96
61	0,163	0,326	0,058	-18,48	-7,82
62	0,166	0,332	0,059	-18,34	-7,67
63	0,169	0,337	0,060	-18,2	-7,54
64	0,171	0,343	0,061	-18,06	-7,4
65	0,174	0,348	0,062	-17,93	-7,26
66	0,177	0,353	0,063	-17,79	-7,13
67	0,179	0,359	0,064	-17,66	-7
68	0,182	0,364	0,065	-17,54	-6,87
69	0,185	0,369	0,066	-17,41	-6,74
70	0,187	0,375	0,067	-17,28	-6,62
71	0,190	0,380	0,068	-17,16	-6,5
72	0,193	0,385	0,069	-17,04	-6,38
73	0,195	0,391	0,070	-16,92	-6,26
74	0,198	0,396	0,071	-16,8	-6,14
75	0,201	0,401	0,072	-16,68	-6,02
76	0,203	0,407	0,073	-16,57	-5,91
77	0,206	0,412	0,074	-16,46	-5,79
78	0,209	0,417	0,075	-16,34	-5,68
79	0,211	0,423	0,075	-16,23	-5,57
80	0,214	0,428	0,076	-16,12	-5,46
81	0,217	0,433	0,077	-16,02	-5,35
82	0,219	0,439	0,078	-15,91	-5,25
83	0,222	0,444	0,079	-15,8	-5,14
84	0,225	0,450	0,080	-15,7	-5,04
85	0,227	0,455	0,081	-15,6	-4,93
86	0,230	0,460	0,082	-15,5	-4,83
87	0,233	0,466	0,083	-15,4	-4,73
88	0,235	0,471	0,084	-15,3	-4,63
89	0,238	0,476	0,085	-15,2	-4,53
90	0,241	0,482	0,086	-15,1	-4,44
91	0,243	0,487	0,087	-15	-4,34
92	0,246	0,492	0,088	-14,91	-4,25
93	0,249	0,498	0,089	-14,82	-4,15
94	0,252	0,503	0,090	-14,72	-4,06
95	0,254	0,508	0,091	-14,63	-3,97
96	0,257	0,514	0,092	-14,54	-3,88
97	0,260	0,519	0,093	-14,45	-3,79
98	0,262	0,524	0,094	-14,36	-3,7
99	0,265	0,530	0,095	-14,27	-3,61
100	0,268	0,535	0,096	-14,19	-3,52
101	0,270	0,541	0,097	-14,1	-3,44
102	0,273	0,546	0,097	-14,01	-3,35
103	0,276	0,551	0,098	-13,93	-3,27
104	0,278	0,557	0,099	-13,84	-3,18
105	0,281	0,562	0,100	-13,76	-3,1
106	0,284	0,567	0,101	-13,68	-3,02
107	0,286	0,573	0,102	-13,6	-2,93
108	0,289	0,578	0,103	-13,52	-2,85
109	0,292	0,583	0,104	-13,44	-2,77
110	0,294	0,589	0,105	-13,36	-2,69
111	0,297	0,594	0,106	-13,28	-2,62
112	0,300	0,599	0,107	-13,2	-2,54
113	0,302	0,605	0,108	-13,12	-2,46
114	0,305	0,610	0,109	-13,05	-2,38
115	0,308	0,615	0,110	-12,97	-2,31
116	0,310	0,621	0,111	-12,9	-2,23
117	0,313	0,626	0,112	-12,82	-2,16
118	0,316	0,631	0,113	-12,75	-2,08
119	0,318	0,637	0,114	-12,67	-2,01
120	0,321	0,642	0,115	-12,6	-1,94
121	0,324	0,648	0,116	-12,53	-1,87
122	0,326	0,653	0,117	-12,46	-1,79
123	0,329	0,658	0,118	-12,39	-1,72
124	0,332	0,664	0,118	-12,32	-1,65
125	0,334	0,669	0,119	-12,25	-1,58
126	0,337	0,674	0,120	-12,18	-1,51
127	0,340	0,680	0,121	-12,11	-1,45
128	0,343	0,685	0,122	-12,04	-1,38
129	0,345	0,690	0,123	-11,97	-1,31
130	0,348	0,696	0,124	-11,91	-1,24
131	0,351	0,701	0,125	-11,84	-1,18
132	0,353	0,706	0,126	-11,77	-1,11
133	0,356	0,712	0,127	-11,71	-1,04
134	0,359	0,717	0,128	-11,64	-0,98
135	0,361	0,722	0,129	-11,58	-0,92
136	0,364	0,728	0,130	-11,51	-0,85
137	0,367	0,733	0,131	-11,45	-0,79
138	0,369	0,739	0,132	-11,39	-0,72
139	0,372	0,744	0,133	-11,33	-0,66
140	0,375	0,749	0,134	-11,26	-0,6
141	0,377	0,755	0,135	-11,2	-0,54
142	0,380	0,760	0,136	-11,14	-0,48
143	0,383	0,765	0,137	-11,08	-0,42
144	0,385	0,771	0,138	-11,02	-0,35
145	0,388	0,776	0,139	-10,96	-0,29
146	0,391	0,781	0,140	-10,9	-0,23
147	0,393	0,787	0,140	-10,84	-0,18
148	0,396	0,792	0,141	-10,78	-0,12
149	0,399	0,797	0,142	-10,72	-0,06
150	0,401	0,803	0,143	-10,66	0
151	0,404	0,808	0,144	-10,61	0,06
152	0,407	0,813	0,145	-10,55	0,12
153	0,409	0,819	0,146	-10,49	0,17
154	0,412	0,824	0,147	-10,43	0,23
155	0,415	0,829	0,148	-10,38	0,28
156	0,417	0,835	0,149	-10,32	0,34
157	0,420	0,840	0,150	-10,27	0,4
158	0,423	0,846	0,151	-10,21	0,45
159	0,425	0,851	0,152	-10,16	0,51
160	0,428	0,856	0,153	-10,1	0,56
161	0,431	0,862	0,154	-10,05	0,61
162	0,433	0,867	0,155	-10	0,67
163	0,436	0,872	0,156	-9,94	0,72
164	0,439	0,878	0,157	-9,89	0,78
165	0,442	0,883	0,158	-9,84	0,83
166	0,444	0,888	0,159	-9,78	0,88
167	0,447	0,894	0,160	-9,73	0,93
168	0,450	0,899	0,161	-9,68	0,98
169	0,452	0,904	0,162	-9,63	1,04
170	0,455	0,910	0,162	-9,58	1,09
171	0,458	0,915	0,163	-9,53	1,14
172	0,460	0,920	0,164	-9,47	1,19
173	0,463	0,926	0,165	-9,42	1,24
174	0,466	0,931	0,166	-9,37	1,29
175	0,468	0,937	0,167	-9,32	1,34
176	0,471	0,942	0,168	-9,28	1,39
177	0,474	0,947	0,169	-9,23	1,44
178	0,476	0,953	0,170	-9,18	1,49
179	0,479	0,958	0,171	-9,13	1,54
180	0,482	0,963	0,172	-9,08	1,58
181	0,484	0,969	0,173	-9,03	1,63
182	0,487	0,974	0,174	-8,98	1,68
183	0,490	0,979	0,175	-8,94	1,73
184	0,492	0,985	0,176	-8,89	1,77
185	0,495	0,990	0,177	-8,84	1,82
186	0,498	0,995	0,178	-8,8	1,87
187	0,500	1,001	0,179	-8,75	1,92
188	0,503	1,006	0,180	-8,7	1,96
189	0,506	1,011	0,181	-8,66	2,01
190	0,508	1,017	0,182	-8,61	2,05
191	0,511	1,022	0,183	-8,56	2,1
192	0,514	1,028	0,183	-8,52	2,14
193	0,516	1,033	0,184	-8,47	2,19
194	0,519	1,038	0,185	-8,43	2,23
195	0,522	1,044	0,186	-8,38	2,28
196	0,524	1,049	0,187	-8,34	2,32
197	0,527	1,054	0,188	-8,3	2,37
198	0,530	1,060	0,189	-8,25	2,41
199	0,532	1,065	0,190	-8,21	2,46
200	0,535	1,070	0,191	-8,16	2,5
201	0,538	1,076	0,192	-8,12	2,54
202	0,541	1,081	0,193	-8,08	2,59
203	0,543	1,086	0,194	-8,04	2,63
204	0,546	1,092	0,195	-7,99	2,67
205	0,549	1,097	0,196	-7,95	2,71
206	0,551	1,102	0,197	-7,91	2,76
207	0,554	1,108	0,198	-7,87	2,8
208	0,557	1,113	0,199	-7,82	2,84
209	0,559	1,118	0,200	-7,78	2,88
210	0,562	1,124	0,201	-7,74	2,92
211	0,565	1,129	0,202	-7,7	2,96
212	0,567	1,135	0,203	-7,66	3
213	0,570	1,140	0,204	-7,62	3,05
214	0,573	1,145	0,205	-7,58	3,09
215	0,575	1,151	0,205	-7,54	3,13
216	0,578	1,156	0,206	-7,5	3,17
217	0,581	1,161	0,207	-7,46	3,21
218	0,583	1,167	0,208	-7,42	3,25
219	0,586	1,172	0,209	-7,38	3,29
220	0,589	1,177	0,210	-7,34	3,33
221	0,591	1,183	0,211	-7,3	3,37
222	0,594	1,188	0,212	-7,26	3,41
223	0,597	1,193	0,213	-7,22	3,44
224	0,599	1,199	0,214	-7,18	3,48
225	0,602	1,204	0,215	-7,14	3,52
226	0,605	1,209	0,216	-7,1	3,56
227	0,607	1,215	0,217	-7,06	3,6
228	0,610	1,220	0,218	-7,03	3,64
229	0,613	1,226	0,219	-6,99	3,67
230	0,615	1,231	0,220	-6,95	3,71
231	0,618	1,236	0,221	-6,91	3,75
232	0,621	1,242	0,222	-6,88	3,79
233	0,623	1,247	0,223	-6,84	3,83
234	0,626	1,252	0,224	-6,8	3,86
235	0,629	1,258	0,225	-6,76	3,9
236	0,631	1,263	0,226	-6,73	3,94
237	0,634	1,268	0,226	-6,69	3,97
238	0,637	1,274	0,227	-6,65	4,01
239	0,640	1,279	0,228	-6,62	4,05
240	0,642	1,284	0,229	-6,58	4,08
241	0,645	1,290	0,230	-6,55	4,12
242	0,648	1,295	0,231	-6,51	4,15
243	0,650	1,300	0,232	-6,47	4,19
244	0,653	1,306	0,233	-6,44	4,23
245	0,656	1,311	0,234	-6,4	4,26
246	0,658	1,316	0,235	-6,37	4,3
247	0,661	1,322	0,236	-6,33	4,33
248	0,664	1,327	0,237	-6,3	4,37
249	0,666	1,333	0,238	-6,26	4,4
250	0,669	1,338	0,239	-6,23	4,44
251	0,672	1,343	0,240	-6,19	4,47
252	0,674	1,349	0,241	-6,16	4,51
253	0,677	1,354	0,242	-6,12	4,54
254	0,680	1,359	0,243	-6,09	4,57
255	0,682	1,365	0,244	-6,05	4,61
256	0,685	1,370	0,245	-6,02	4,64
257	0,688	1,375	0,246	-5,99	4,68
258	0,690	1,381	0,247	-5,95	4,71
259	0,693	1,386	0,248	-5,92	4,74
260	0,696	1,391	0,248	-5,89	4,78
261	0,698	1,397	0,249	-5,85	4,81
262	0,701	1,402	0,250	-5,82	4,84
263	0,704	1,407	0,251	-5,79	4,88
264	0,706	1,413	0,252	-5,75	4,91
265	0,709	1,418	0,253	-5,72	4,94
266	0,712	1,424	0,254	-5,69	4,98
267	0,714	1,429	0,255	-5,66	5,01
268	0,717	1,434	0,256	-5,62	5,04
269	0,720	1,440	0,257	-5,59	5,07
270	0,722	1,445	0,258	-5,56	5,11
271	0,725	1,450	0,259	-5,53	5,14
272	0,728	1,456	0,260	-5,49	5,17
273	0,730	1,461	0,261	-5,46	5,2
274	0,733	1,466	0,262	-5,43	5,23
275	0,736	1,472	0,263	-5,4	5,26
276	0,739	1,477	0,264	-5,37	5,3
277	0,741	1,482	0,265	-5,34	5,33
278	0,744	1,488	0,266	-5,3	5,36
279	0,747	1,493	0,267	-5,27	5,39
280	0,749	1,498	0,268	-5,24	5,42
281	0,752	1,504	0,269	-5,21	5,45
282	0,755	1,509	0,269	-5,18	5,48
283	0,757	1,514	0,270	-5,15	5,51
284	0,760	1,520	0,271	-5,12	5,54
285	0,763	1,525	0,272	-5,09	5,58
286	0,765	1,531	0,273	-5,06	5,61
287	0,768	1,536	0,274	-5,03	5,64
288	0,771	1,541	0,275	-5	5,67
289	0,773	1,547	0,276	-4,97	5,7
290	0,776	1,552	0,277	-4,94	5,73
291	0,779	1,557	0,278	-4,91	5,76
292	0,781	1,563	0,279	-4,88	5,79
293	0,784	1,568	0,280	-4,85	5,82
294	0,787	1,573	0,281	-4,82	5,85
295	0,789	1,579	0,282	-4,79	5,87
296	0,792	1,584	0,283	-4,76	5,9
297	0,795	1,589	0,284	-4,73	5,93
298	0,797	1,595	0,285	-4,7	5,96
299	0,800	1,600	0,286	-4,67	5,99
300	0,803	1,605	0,287	-4,64	6,02
301	0,805	1,611	0,288	-4,61	6,05
302	0,808	1,616	0,289	-4,59	6,08
303	0,811	1,622	0,290	-4,56	6,11
304	0,813	1,627	0,291	-4,53	6,14
305	0,816	1,632	0,291	-4,5	6,16
306	0,819	1,638	0,292	-4,47	6,19
307	0,821	1,643	0,293	-4,44	6,22
308	0,824	1,648	0,294	-4,41	6,25
309	0,827	1,654	0,295	-4,39	6,28
310	0,829	1,659	0,296	-4,36	6,31
311	0,832	1,664	0,297	-4,33	6,33
312	0,835	1,670	0,298	-4,3	6,36
313	0,838	1,675	0,299	-4,27	6,39
314	0,840	1,680	0,300	-4,25	6,42
315	0,843	1,686	0,301	-4,22	6,44
316	0,846	1,691	0,302	-4,19	6,47
317	0,848	1,696	0,303	-4,16	6,5
318	0,851	1,702	0,304	-4,14	6,53
319	0,854	1,707	0,305	-4,11	6,55
320	0,856	1,713	0,306	-4,08	6,58
321	0,859	1,718	0,307	-4,06	6,61
322	0,862	1,723	0,308	-4,03	6,64
323	0,864	1,729	0,309	-4	6,66
324	0,867	1,734	0,310	-3,97	6,69
325	0,870	1,739	0,311	-3,95	6,72
326	0,872	1,745	0,312	-3,92	6,74
327	0,875	1,750	0,312	-3,89	6,77
328	0,878	1,755	0,313	-3,87	6,8
329	0,880	1,761	0,314	-3,84	6,82
330	0,883	1,766	0,315	-3,82	6,85
331	0,886	1,771	0,316	-3,79	6,87
332	0,888	1,777	0,317	-3,76	6,9
333	0,891	1,782	0,318	-3,74	6,93
334	0,894	1,787	0,319	-3,71	6,95
335	0,896	1,793	0,320	-3,68	6,98
336	0,899	1,798	0,321	-3,66	7
337	0,902	1,803	0,322	-3,63	7,03
338	0,904	1,809	0,323	-3,61	7,06
339	0,907	1,814	0,324	-3,58	7,08
340	0,910	1,820	0,325	-3,56	7,11
341	0,912	1,825	0,326	-3,53	7,13
342	0,915	1,830	0,327	-3,5	7,16
343	0,918	1,836	0,328	-3,48	7,18
344	0,920	1,841	0,329	-3,45	7,21
345	0,923	1,846	0,330	-3,43	7,23
346	0,926	1,852	0,331	-3,4	7,26
347	0,928	1,857	0,332	-3,38	7,28
348	0,931	1,862	0,333	-3,35	7,31
349	0,934	1,868	0,334	-3,33	7,33
350	0,937	1,873	0,334	-3,3	7,36
351	0,939	1,878	0,335	-3,28	7,38
352	0,942	1,884	0,336	-3,25	7,41
353	0,945	1,889	0,337	-3,23	7,43
354	0,947	1,894	0,338	-3,21	7,46
355	0,950	1,900	0,339	-3,18	7,48
356	0,953	1,905	0,340	-3,16	7,51
357	0,955	1,911	0,341	-3,13	7,53
358	0,958	1,916	0,342	-3,11	7,56
359	0,961	1,921	0,343	-3,08	7,58
360	0,963	1,927	0,344	-3,06	7,6
361	0,966	1,932	0,345	-3,04	7,63
362	0,969	1,937	0,346	-3,01	7,65
363	0,971	1,943	0,347	-2,99	7,68
364	0,974	1,948	0,348	-2,96	7,7
365	0,977	1,953	0,349	-2,94	7,72
366	0,979	1,959	0,350	-2,92	7,75
367	0,982	1,964	0,351	-2,89	7,77
368	0,985	1,969	0,352	-2,87	7,8
369	0,987	1,975	0,353	-2,84	7,82
370	0,990	1,980	0,354	-2,82	7,84
371	0,993	1,985	0,355	-2,8	7,87
372	0,995	1,991	0,355	-2,77	7,89
373	0,998	1,996	0,356	-2,75	7,91
374	1,001	2,001	0,357	-2,73	7,94
375	1,003	2,007	0,358	-2,7	7,96
376	1,006	2,012	0,359	-2,68	7,98
377	1,009	2,018	0,360	-2,66	8,01
378	1,011	2,023	0,361	-2,64	8,03
379	1,014	2,028	0,362	-2,61	8,05
380	1,017	2,034	0,363	-2,59	8,07
381	1,019	2,039	0,364	-2,57	8,1
382	1,022	2,044	0,365	-2,54	8,12
383	1,025	2,050	0,366	-2,52	8,14
384	1,028	2,055	0,367	-2,5	8,16
385	1,030	2,060	0,368	-2,48	8,19
386	1,033	2,066	0,369	-2,45	8,21
387	1,036	2,071	0,370	-2,43	8,23
388	1,038	2,076	0,371	-2,41	8,25
389	1,041	2,082	0,372	-2,39	8,28
390	1,044	2,087	0,373	-2,36	8,3
391	1,046	2,092	0,374	-2,34	8,32
392	1,049	2,098	0,375	-2,32	8,34
393	1,052	2,103	0,376	-2,3	8,37
394	1,054	2,109	0,377	-2,28	8,39
395	1,057	2,114	0,377	-2,25	8,41
396	1,060	2,119	0,378	-2,23	8,43
397	1,062	2,125	0,379	-2,21	8,45
398	1,065	2,130	0,380	-2,19	8,48
399	1,068	2,135	0,381	-2,17	8,5
400	1,070	2,141	0,382	-2,14	8,52
401	1,073	2,146	0,383	-2,12	8,54
402	1,076	2,151	0,384	-2,1	8,56
403	1,078	2,157	0,385	-2,08	8,58
404	1,081	2,162	0,386	-2,06	8,61
405	1,084	2,167	0,387	-2,04	8,63
406	1,086	2,173	0,388	-2,01	8,65
407	1,089	2,178	0,389	-1,99	8,67
408	1,092	2,183	0,390	-1,97	8,69
409	1,094	2,189	0,391	-1,95	8,71
410	1,097	2,194	0,392	-1,93	8,73
411	1,100	2,199	0,393	-1,91	8,76
412	1,102	2,205	0,394	-1,89	8,78
413	1,105	2,210	0,395	-1,87	8,8
414	1,108	2,216	0,396	-1,85	8,82
415	1,110	2,221	0,397	-1,82	8,84
416	1,113	2,226	0,398	-1,8	8,86
417	1,116	2,232	0,399	-1,78	8,88
418	1,118	2,237	0,399	-1,76	8,9
419	1,121	2,242	0,400	-1,74	8,92
420	1,124	2,248	0,401	-1,72	8,94
421	1,127	2,253	0,402	-1,7	8,96
422	1,129	2,258	0,403	-1,68	8,98
423	1,132	2,264	0,404	-1,66	9
424	1,135	2,269	0,405	-1,64	9,03
425	1,137	2,274	0,406	-1,62	9,05
426	1,140	2,280	0,407	-1,6	9,07
427	1,143	2,285	0,408	-1,58	9,09
428	1,145	2,290	0,409	-1,56	9,11
429	1,148	2,296	0,410	-1,54	9,13
430	1,151	2,301	0,411	-1,52	9,15
431	1,153	2,307	0,412	-1,5	9,17
432	1,156	2,312	0,413	-1,48	9,19
433	1,159	2,317	0,414	-1,46	9,21
434	1,161	2,323	0,415	-1,44	9,23
435	1,164	2,328	0,416	-1,42	9,25
436	1,167	2,333	0,417	-1,4	9,27
437	1,169	2,339	0,418	-1,38	9,29
438	1,172	2,344	0,419	-1,36	9,31
439	1,175	2,349	0,420	-1,34	9,33
440	1,177	2,355	0,420	-1,32	9,35
441	1,180	2,360	0,421	-1,3	9,37
442	1,183	2,365	0,422	-1,28	9,39
443	1,185	2,371	0,423	-1,26	9,41
444	1,188	2,376	0,424	-1,24	9,43
445	1,191	2,381	0,425	-1,22	9,45
446	1,193	2,387	0,426	-1,2	9,46
447	1,196	2,392	0,427	-1,18	9,48
448	1,199	2,398	0,428	-1,16	9,5
449	1,201	2,403	0,429	-1,14	9,52
450	1,204	2,408	0,430	-1,12	9,54
451	1,207	2,414	0,431	-1,1	9,56
452	1,209	2,419	0,432	-1,08	9,58
453	1,212	2,424	0,433	-1,06	9,6
454	1,215	2,430	0,434	-1,04	9,62
455	1,217	2,435	0,435	-1,03	9,64
456	1,220	2,440	0,436	-1,01	9,66
457	1,223	2,446	0,437	-0,99	9,68
458	1,226	2,451	0,438	-0,97	9,7
459	1,228	2,456	0,439	-0,95	9,71
460	1,231	2,462	0,440	-0,93	9,73
461	1,234	2,467	0,441	-0,91	9,75
462	1,236	2,472	0,442	-0,89	9,77
463	1,239	2,478	0,442	-0,87	9,79
464	1,242	2,483	0,443	-0,86	9,81
465	1,244	2,488	0,444	-0,84	9,83
466	1,247	2,494	0,445	-0,82	9,85
467	1,250	2,499	0,446	-0,8	9,86
468	1,252	2,505	0,447	-0,78	9,88
469	1,255	2,510	0,448	-0,76	9,9
470	1,258	2,515	0,449	-0,74	9,92
471	1,260	2,521	0,450	-0,72	9,94
472	1,263	2,526	0,451	-0,71	9,96
473	1,266	2,531	0,452	-0,69	9,98
474	1,268	2,537	0,453	-0,67	9,99
475	1,271	2,542	0,454	-0,65	10,01
476	1,274	2,547	0,455	-0,63	10,03
477	1,276	2,553	0,456	-0,62	10,05
478	1,279	2,558	0,457	-0,6	10,07
479	1,282	2,563	0,458	-0,58	10,08
480	1,284	2,569	0,459	-0,56	10,1
481	1,287	2,574	0,460	-0,54	10,12
482	1,290	2,579	0,461	-0,52	10,14
483	1,292	2,585	0,462	-0,51	10,16
484	1,295	2,590	0,463	-0,49	10,18
485	1,298	2,596	0,463	-0,47	10,19
486	1,300	2,601	0,464	-0,45	10,21
487	1,303	2,606	0,465	-0,43	10,23
488	1,306	2,612	0,466	-0,42	10,25
489	1,308	2,617	0,467	-0,4	10,26
490	1,311	2,622	0,468	-0,38	10,28
491	1,314	2,628	0,469	-0,36	10,3
492	1,316	2,633	0,470	-0,35	10,32
493	1,319	2,638	0,471	-0,33	10,34
494	1,322	2,644	0,472	-0,31	10,35
495	1,325	2,649	0,473	-0,29	10,37
496	1,327	2,654	0,474	-0,28	10,39
497	1,330	2,660	0,475	-0,26	10,41
498	1,333	2,665	0,476	-0,24	10,42
499	1,335	2,670	0,477	-0,22	10,44
500	1,338	2,676	0,478	-0,21	10,46
501	1,341	2,681	0,479	-0,19	10,47
502	1,343	2,686	0,480	-0,17	10,49
503	1,346	2,692	0,481	-0,15	10,51
504	1,349	2,697	0,482	-0,14	10,53
505	1,351	2,703	0,483	-0,12	10,54
506	1,354	2,708	0,484	-0,1	10,56
507	1,357	2,713	0,485	-0,09	10,58
508	1,359	2,719	0,485	-0,07	10,6
509	1,362	2,724	0,486	-0,05	10,61
510	1,365	2,729	0,487	-0,03	10,63
511	1,367	2,735	0,488	-0,02	10,65
512	1,370	2,740	0,489	0	10,66
513	1,373	2,745	0,490	0,02	10,68
514	1,375	2,751	0,491	0,03	10,7
515	1,378	2,756	0,492	0,05	10,71
516	1,381	2,761	0,493	0,07	10,73
517	1,383	2,767	0,494	0,08	10,75
518	1,386	2,772	0,495	0,1	10,76
519	1,389	2,777	0,496	0,12	10,78
520	1,391	2,783	0,497	0,13	10,8
521	1,394	2,788	0,498	0,15	10,81
522	1,397	2,794	0,499	0,17	10,83
523	1,399	2,799	0,500	0,18	10,85
524	1,402	2,804	0,501	0,2	10,86
525	1,405	2,810	0,502	0,22	10,88
526	1,407	2,815	0,503	0,23	10,9
527	1,410	2,820	0,504	0,25	10,91
528	1,413	2,826	0,505	0,27	10,93
529	1,415	2,831	0,506	0,28	10,95
530	1,418	2,836	0,506	0,3	10,96
531	1,421	2,842	0,507	0,32	10,98
532	1,424	2,847	0,508	0,33	11
533	1,426	2,852	0,509	0,35	11,01
534	1,429	2,858	0,510	0,37	11,03
535	1,432	2,863	0,511	0,38	11,05
536	1,434	2,868	0,512	0,4	11,06
537	1,437	2,874	0,513	0,41	11,08
538	1,440	2,879	0,514	0,43	11,09
539	1,442	2,884	0,515	0,45	11,11
540	1,445	2,890	0,516	0,46	11,13
541	1,448	2,895	0,517	0,48	11,14
542	1,450	2,901	0,518	0,49	11,16
543	1,453	2,906	0,519	0,51	11,17
544	1,456	2,911	0,520	0,53	11,19
545	1,458	2,917	0,521	0,54	11,21
546	1,461	2,922	0,522	0,56	11,22
547	1,464	2,927	0,523	0,57	11,24
548	1,466	2,933	0,524	0,59	11,25
549	1,469	2,938	0,525	0,61	11,27
550	1,472	2,943	0,526	0,62	11,29
551	1,474	2,949	0,527	0,64	11,3
552	1,477	2,954	0,528	0,65	11,32
553	1,480	2,959	0,528	0,67	11,33
554	1,482	2,965	0,529	0,68	11,35
555	1,485	2,970	0,530	0,7	11,36
556	1,488	2,975	0,531	0,72	11,38
557	1,490	2,981	0,532	0,73	11,4
558	1,493	2,986	0,533	0,75	11,41
559	1,496	2,992	0,534	0,76	11,43
560	1,498	2,997	0,535	0,78	11,44
561	1,501	3,002	0,536	0,79	11,46
562	1,504	3,008	0,537	0,81	11,47
563	1,506	3,013	0,538	0,82	11,49
564	1,509	3,018	0,539	0,84	11,5
565	1,512	3,024	0,540	0,86	11,52
566	1,514	3,029	0,541	0,87	11,53
567	1,517	3,034	0,542	0,89	11,55
568	1,520	3,040	0,543	0,9	11,57
569	1,523	3,045	0,544	0,92	11,58
570	1,525	3,050	0,545	0,93	11,6
571	1,528	3,056	0,546	0,95	11,61
572	1,531	3,061	0,547	0,96	11,63
573	1,533	3,066	0,548	0,98	11,64
574	1,536	3,072	0,549	0,99	11,66
575	1,539	3,077	0,549	1,01	11,67
576	1,541	3,083	0,550	1,02	11,69
577	1,544	3,088	0,551	1,04	11,7
578	1,547	3,093	0,552	1,05	11,72
579	1,549	3,099	0,553	1,07	11,73
580	1,552	3,104	0,554	1,08	11,75
581	1,555	3,109	0,555	1,1	11,76
582	1,557	3,115	0,556	1,11	11,78
583	1,560	3,120	0,557	1,13	11,79
584	1,563	3,125	0,558	1,14	11,81
585	1,565	3,131	0,559	1,16	11,82
586	1,568	3,136	0,560	1,17	11,84
587	1,571	3,141	0,561	1,19	11,85
588	1,573	3,147	0,562	1,2	11,87
589	1,576	3,152	0,563	1,22	11,88
590	1,579	3,157	0,564	1,23	11,9
591	1,581	3,163	0,565	1,25	11,91
592	1,584	3,168	0,566	1,26	11,92
593	1,587	3,173	0,567	1,28	11,94
594	1,589	3,179	0,568	1,29	11,95
595	1,592	3,184	0,569	1,3	11,97
596	1,595	3,190	0,570	1,32	11,98
597	1,597	3,195	0,571	1,33	12
598	1,600	3,200	0,571	1,35	12,01
599	1,603	3,206	0,572	1,36	12,03
600	1,605	3,211	0,573	1,38	12,04
601	1,608	3,216	0,574	1,39	12,06
602	1,611	3,222	0,575	1,41	12,07
603	1,613	3,227	0,576	1,42	12,08
604	1,616	3,232	0,577	1,44	12,1
605	1,619	3,238	0,578	1,45	12,11
606	1,622	3,243	0,579	1,46	12,13
607	1,624	3,248	0,580	1,48	12,14
608	1,627	3,254	0,581	1,49	12,16
609	1,630	3,259	0,582	1,51	12,17
610	1,632	3,264	0,583	1,52	12,18
611	1,635	3,270	0,584	1,54	12,2
612	1,638	3,275	0,585	1,55	12,21
613	1,640	3,281	0,586	1,56	12,23
614	1,643	3,286	0,587	1,58	12,24
615	1,646	3,291	0,588	1,59	12,26
616	1,648	3,297	0,589	1,61	12,27
617	1,651	3,302	0,590	1,62	12,28
618	1,654	3,307	0,591	1,63	12,3
619	1,656	3,313	0,592	1,65	12,31
620	1,659	3,318	0,592	1,66	12,33
621	1,662	3,323	0,593	1,68	12,34
622	1,664	3,329	0,594	1,69	12,35
623	1,667	3,334	0,595	1,7	12,37
624	1,670	3,339	0,596	1,72	12,38
625	1,672	3,345	0,597	1,73	12,4
626	1,675	3,350	0,598	1,75	12,41
627	1,678	3,355	0,599	1,76	12,42
628	1,680	3,361	0,600	1,77	12,44
629	1,683	3,366	0,601	1,79	12,45
630	1,686	3,371	0,602	1,8	12,46
631	1,688	3,377	0,603	1,82	12,48
632	1,691	3,382	0,604	1,83	12,49
633	1,694	3,388	0,605	1,84	12,51
634	1,696	3,393	0,606	1,86	12,52
635	1,699	3,398	0,607	1,87	12,53
636	1,702	3,404	0,608	1,88	12,55
637	1,704	3,409	0,609	1,9	12,56
638	1,707	3,414	0,610	1,91	12,57
639	1,710	3,420	0,611	1,92	12,59
640	1,713	3,425	0,612	1,94	12,6
641	1,715	3,430	0,613	1,95	12,62
642	1,718	3,436	0,614	1,97	12,63
643	1,721	3,441	0,614	1,98	12,64
644	1,723	3,446	0,615	1,99	12,66
645	1,726	3,452	0,616	2,01	12,67
646	1,729	3,457	0,617	2,02	12,68
647	1,731	3,462	0,618	2,03	12,7
648	1,734	3,468	0,619	2,05	12,71
649	1,737	3,473	0,620	2,06	12,72
650	1,739	3,479	0,621	2,07	12,74
651	1,742	3,484	0,622	2,09	12,75
652	1,745	3,489	0,623	2,1	12,76
653	1,747	3,495	0,624	2,11	12,78
654	1,750	3,500	0,625	2,13	12,79
655	1,753	3,505	0,626	2,14	12,8
656	1,755	3,511	0,627	2,15	12,82
657	1,758	3,516	0,628	2,17	12,83
658	1,761	3,521	0,629	2,18	12,84
659	1,763	3,527	0,630	2,19	12,86
660	1,766	3,532	0,631	2,21	12,87
661	1,769	3,537	0,632	2,22	12,88
662	1,771	3,543	0,633	2,23	12,9
663	1,774	3,548	0,634	2,24	12,91
664	1,777	3,553	0,635	2,26	12,92
665	1,779	3,559	0,635	2,27	12,93
666	1,782	3,564	0,636	2,28	12,95
667	1,785	3,569	0,637	2,3	12,96
668	1,787	3,575	0,638	2,31	12,97
669	1,790	3,580	0,639	2,32	12,99
670	1,793	3,586	0,640	2,34	13
671	1,795	3,591	0,641	2,35	13,01
672	1,798	3,596	0,642	2,36	13,03
673	1,801	3,602	0,643	2,37	13,04
674	1,803	3,607	0,644	2,39	13,05
675	1,806	3,612	0,645	2,4	13,06
676	1,809	3,618	0,646	2,41	13,08
677	1,812	3,623	0,647	2,43	13,09
678	1,814	3,628	0,648	2,44	13,1
679	1,817	3,634	0,649	2,45	13,12
680	1,820	3,639	0,650	2,46	13,13
681	1,822	3,644	0,651	2,48	13,14
682	1,825	3,650	0,652	2,49	13,15
683	1,828	3,655	0,653	2,5	13,17
684	1,830	3,660	0,654	2,52	13,18
685	1,833	3,666	0,655	2,53	13,19
686	1,836	3,671	0,656	2,54	13,2
687	1,838	3,677	0,657	2,55	13,22
688	1,841	3,682	0,657	2,57	13,23
689	1,844	3,687	0,658	2,58	13,24
690	1,846	3,693	0,659	2,59	13,26
691	1,849	3,698	0,660	2,6	13,27
692	1,852	3,703	0,661	2,62	13,28
693	1,854	3,709	0,662	2,63	13,29
694	1,857	3,714	0,663	2,64	13,31
695	1,860	3,719	0,664	2,65	13,32
696	1,862	3,725	0,665	2,67	13,33
697	1,865	3,730	0,666	2,68	13,34
698	1,868	3,735	0,667	2,69	13,36
699	1,870	3,741	0,668	2,7	13,37
700	1,873	3,746	0,669	2,72	13,38
701	1,876	3,751	0,670	2,73	13,39
702	1,878	3,757	0,671	2,74	13,4
703	1,881	3,762	0,672	2,75	13,42
704	1,884	3,768	0,673	2,77	13,43
705	1,886	3,773	0,674	2,78	13,44
706	1,889	3,778	0,675	2,79	13,45
707	1,892	3,784	0,676	2,8	13,47
708	1,894	3,789	0,677	2,82	13,48
709	1,897	3,794	0,678	2,83	13,49
710	1,900	3,800	0,679	2,84	13,5
711	1,902	3,805	0,679	2,85	13,52
712	1,905	3,810	0,680	2,86	13,53
713	1,908	3,816	0,681	2,88	13,54
714	1,911	3,821	0,682	2,89	13,55
715	1,913	3,826	0,683	2,9	13,56
716	1,916	3,832	0,684	2,91	13,58
717	1,919	3,837	0,685	2,92	13,59
718	1,921	3,842	0,686	2,94	13,6
719	1,924	3,848	0,687	2,95	13,61
720	1,927	3,853	0,688	2,96	13,62
721	1,929	3,858	0,689	2,97	13,64
722	1,932	3,864	0,690	2,99	13,65
723	1,935	3,869	0,691	3	13,66
724	1,937	3,875	0,692	3,01	13,67
725	1,940	3,880	0,693	3,02	13,68
726	1,943	3,885	0,694	3,03	13,7
727	1,945	3,891	0,695	3,05	13,71
728	1,948	3,896	0,696	3,06	13,72
729	1,951	3,901	0,697	3,07	13,73
730	1,953	3,907	0,698	3,08	13,74
731	1,956	3,912	0,699	3,09	13,76
732	1,959	3,917	0,700	3,1	13,77
733	1,961	3,923	0,700	3,12	13,78
734	1,964	3,928	0,701	3,13	13,79
735	1,967	3,933	0,702	3,14	13,8
736	1,969	3,939	0,703	3,15	13,82
737	1,972	3,944	0,704	3,16	13,83
738	1,975	3,949	0,705	3,18	13,84
739	1,977	3,955	0,706	3,19	13,85
740	1,980	3,960	0,707	3,2	13,86
741	1,983	3,966	0,708	3,21	13,87
742	1,985	3,971	0,709	3,22	13,89
743	1,988	3,976	0,710	3,23	13,9
744	1,991	3,982	0,711	3,25	13,91
745	1,993	3,987	0,712	3,26	13,92
746	1,996	3,992	0,713	3,27	13,93
747	1,999	3,998	0,714	3,28	13,94
748	2,001	4,003	0,715	3,29	13,96
749	2,004	4,008	0,716	3,3	13,97
750	2,007	4,014	0,717	3,32	13,98
751	2,010	4,019	0,718	3,33	13,99
752	2,012	4,024	0,719	3,34	14
753	2,015	4,030	0,720	3,35	14,01
754	2,018	4,035	0,721	3,36	14,03
755	2,020	4,040	0,722	3,37	14,04
756	2,023	4,046	0,722	3,39	14,05
757	2,026	4,051	0,723	3,4	14,06
758	2,028	4,056	0,724	3,41	14,07
759	2,031	4,062	0,725	3,42	14,08
760	2,034	4,067	0,726	3,43	14,09
761	2,036	4,073	0,727	3,44	14,11
762	2,039	4,078	0,728	3,45	14,12
763	2,042	4,083	0,729	3,47	14,13
764	2,044	4,089	0,730	3,48	14,14
765	2,047	4,094	0,731	3,49	14,15
766	2,050	4,099	0,732	3,5	14,16
767	2,052	4,105	0,733	3,51	14,17
768	2,055	4,110	0,734	3,52	14,19
769	2,058	4,115	0,735	3,53	14,2
770	2,060	4,121	0,736	3,54	14,21
771	2,063	4,126	0,737	3,56	14,22
772	2,066	4,131	0,738	3,57	14,23
773	2,068	4,137	0,739	3,58	14,24
774	2,071	4,142	0,740	3,59	14,25
775	2,074	4,147	0,741	3,6	14,26
776	2,076	4,153	0,742	3,61	14,28
777	2,079	4,158	0,743	3,62	14,29
778	2,082	4,164	0,743	3,63	14,3
779	2,084	4,169	0,744	3,65	14,31
780	2,087	4,174	0,745	3,66	14,32
781	2,090	4,180	0,746	3,67	14,33
782	2,092	4,185	0,747	3,68	14,34
783	2,095	4,190	0,748	3,69	14,35
784	2,098	4,196	0,749	3,7	14,36
785	2,100	4,201	0,750	3,71	14,38
786	2,103	4,206	0,751	3,72	14,39
787	2,106	4,212	0,752	3,73	14,4
788	2,109	4,217	0,753	3,75	14,41
789	2,111	4,222	0,754	3,76	14,42
790	2,114	4,228	0,755	3,77	14,43
791	2,117	4,233	0,756	3,78	14,44
792	2,119	4,238	0,757	3,79	14,45
793	2,122	4,244	0,758	3,8	14,46
794	2,125	4,249	0,759	3,81	14,47
795	2,127	4,254	0,760	3,82	14,49
796	2,130	4,260	0,761	3,83	14,5
797	2,133	4,265	0,762	3,84	14,51
798	2,135	4,271	0,763	3,85	14,52
799	2,138	4,276	0,764	3,87	14,53
800	2,141	4,281	0,765	3,88	14,54
801	2,143	4,287	0,765	3,89	14,55
802	2,146	4,292	0,766	3,9	14,56
803	2,149	4,297	0,767	3,91	14,57
804	2,151	4,303	0,768	3,92	14,58
805	2,154	4,308	0,769	3,93	14,59
806	2,157	4,313	0,770	3,94	14,6
807	2,159	4,319	0,771	3,95	14,62
808	2,162	4,324	0,772	3,96	14,63
809	2,165	4,329	0,773	3,97	14,64
810	2,167	4,335	0,774	3,98	14,65
811	2,170	4,340	0,775	4	14,66
812	2,173	4,345	0,776	4,01	14,67
813	2,175	4,351	0,777	4,02	14,68
814	2,178	4,356	0,778	4,03	14,69
815	2,181	4,362	0,779	4,04	14,7
816	2,183	4,367	0,780	4,05	14,71
817	2,186	4,372	0,781	4,06	14,72
818	2,189	4,378	0,782	4,07	14,73
819	2,191	4,383	0,783	4,08	14,74
820	2,194	4,388	0,784	4,09	14,75
821	2,197	4,394	0,785	4,1	14,77
822	2,199	4,399	0,786	4,11	14,78
823	2,202	4,404	0,786	4,12	14,79
824	2,205	4,410	0,787	4,13	14,8
825	2,208	4,415	0,788	4,14	14,81
826	2,210	4,420	0,789	4,15	14,82
827	2,213	4,426	0,790	4,16	14,83
828	2,216	4,431	0,791	4,18	14,84
829	2,218	4,436	0,792	4,19	14,85
830	2,221	4,442	0,793	4,2	14,86
831	2,224	4,447	0,794	4,21	14,87
832	2,226	4,453	0,795	4,22	14,88
833	2,229	4,458	0,796	4,23	14,89
834	2,232	4,463	0,797	4,24	14,9
835	2,234	4,469	0,798	4,25	14,91
836	2,237	4,474	0,799	4,26	14,92
837	2,240	4,479	0,800	4,27	14,93
838	2,242	4,485	0,801	4,28	14,94
839	2,245	4,490	0,802	4,29	14,95
840	2,248	4,495	0,803	4,3	14,96
841	2,250	4,501	0,804	4,31	14,97
842	2,253	4,506	0,805	4,32	14,98
843	2,256	4,511	0,806	4,33	14,99
844	2,258	4,517	0,807	4,34	15,01
845	2,261	4,522	0,808	4,35	15,02
846	2,264	4,527	0,808	4,36	15,03
847	2,266	4,533	0,809	4,37	15,04
848	2,269	4,538	0,810	4,38	15,05
849	2,272	4,543	0,811	4,39	15,06
850	2,274	4,549	0,812	4,4	15,07
851	2,277	4,554	0,813	4,41	15,08
852	2,280	4,560	0,814	4,42	15,09
853	2,282	4,565	0,815	4,43	15,1
854	2,285	4,570	0,816	4,44	15,11
855	2,288	4,576	0,817	4,45	15,12
856	2,290	4,581	0,818	4,46	15,13
857	2,293	4,586	0,819	4,47	15,14
858	2,296	4,592	0,820	4,48	15,15
859	2,298	4,597	0,821	4,49	15,16
860	2,301	4,602	0,822	4,5	15,17
861	2,304	4,608	0,823	4,51	15,18
862	2,307	4,613	0,824	4,52	15,19
863	2,309	4,618	0,825	4,53	15,2
864	2,312	4,624	0,826	4,54	15,21
865	2,315	4,629	0,827	4,55	15,22
866	2,317	4,634	0,828	4,56	15,23
867	2,320	4,640	0,829	4,57	15,24
868	2,323	4,645	0,829	4,58	15,25
869	2,325	4,651	0,830	4,59	15,26
870	2,328	4,656	0,831	4,6	15,27
871	2,331	4,661	0,832	4,61	15,28
872	2,333	4,667	0,833	4,62	15,29
873	2,336	4,672	0,834	4,63	15,3
874	2,339	4,677	0,835	4,64	15,31
875	2,341	4,683	0,836	4,65	15,32
876	2,344	4,688	0,837	4,66	15,33
877	2,347	4,693	0,838	4,67	15,34
878	2,349	4,699	0,839	4,68	15,35
879	2,352	4,704	0,840	4,69	15,36
880	2,355	4,709	0,841	4,7	15,37
881	2,357	4,715	0,842	4,71	15,38
882	2,360	4,720	0,843	4,72	15,39
883	2,363	4,725	0,844	4,73	15,4
884	2,365	4,731	0,845	4,74	15,41
885	2,368	4,736	0,846	4,75	15,42
886	2,371	4,741	0,847	4,76	15,43
887	2,373	4,747	0,848	4,77	15,44
888	2,376	4,752	0,849	4,78	15,45
889	2,379	4,758	0,850	4,79	15,46
890	2,381	4,763	0,851	4,8	15,47
891	2,384	4,768	0,851	4,81	15,48
892	2,387	4,774	0,852	4,82	15,49
893	2,389	4,779	0,853	4,83	15,5
894	2,392	4,784	0,854	4,84	15,5
895	2,395	4,790	0,855	4,85	15,51
896	2,398	4,795	0,856	4,86	15,52
897	2,400	4,800	0,857	4,87	15,53
898	2,403	4,806	0,858	4,88	15,54
899	2,406	4,811	0,859	4,89	15,55
900	2,408	4,816	0,860	4,9	15,56
901	2,411	4,822	0,861	4,91	15,57
902	2,414	4,827	0,862	4,92	15,58
903	2,416	4,832	0,863	4,93	15,59
904	2,419	4,838	0,864	4,94	15,6
905	2,422	4,843	0,865	4,95	15,61
906	2,424	4,849	0,866	4,96	15,62
907	2,427	4,854	0,867	4,97	15,63
908	2,430	4,859	0,868	4,98	15,64
909	2,432	4,865	0,869	4,99	15,65
910	2,435	4,870	0,870	5	15,66
911	2,438	4,875	0,871	5	15,67
912	2,440	4,881	0,872	5,01	15,68
913	2,443	4,886	0,872	5,02	15,69
914	2,446	4,891	0,873	5,03	15,7
915	2,448	4,897	0,874	5,04	15,71
916	2,451	4,902	0,875	5,05	15,72
917	2,454	4,907	0,876	5,06	15,73
918	2,456	4,913	0,877	5,07	15,74
919	2,459	4,918	0,878	5,08	15,74
920	2,462	4,923	0,879	5,09	15,75
921	2,464	4,929	0,880	5,1	15,76
922	2,467	4,934	0,881	5,11	15,77
923	2,470	4,939	0,882	5,12	15,78
924	2,472	4,945	0,883	5,13	15,79
925	2,475	4,950	0,884	5,14	15,8
926	2,478	4,956	0,885	5,15	15,81
927	2,480	4,961	0,886	5,16	15,82
928	2,483	4,966	0,887	5,17	15,83
929	2,486	4,972	0,888	5,17	15,84
930	2,488	4,977	0,889	5,18	15,85
931	2,491	4,982	0,890	5,19	15,86
932	2,494	4,988	0,891	5,2	15,87
933	2,497	4,993	0,892	5,21	15,88
934	2,499	4,998	0,893	5,22	15,89
935	2,502	5,004	0,894	5,23	15,89
936	2,505	5,009	0,894	5,24	15,9
937	2,507	5,014	0,895	5,25	15,91
938	2,510	5,020	0,896	5,26	15,92
939	2,513	5,025	0,897	5,27	15,93
940	2,515	5,030	0,898	5,28	15,94
941	2,518	5,036	0,899	5,29	15,95
942	2,521	5,041	0,900	5,3	15,96
943	2,523	5,047	0,901	5,3	15,97
944	2,526	5,052	0,902	5,31	15,98
945	2,529	5,057	0,903	5,32	15,99
946	2,531	5,063	0,904	5,33	16
947	2,534	5,068	0,905	5,34	16,01
948	2,537	5,073	0,906	5,35	16,01
949	2,539	5,079	0,907	5,36	16,02
950	2,542	5,084	0,908	5,37	16,03
951	2,545	5,089	0,909	5,38	16,04
952	2,547	5,095	0,910	5,39	16,05
953	2,550	5,100	0,911	5,4	16,06
954	2,553	5,105	0,912	5,41	16,07
955	2,555	5,111	0,913	5,41	16,08
956	2,558	5,116	0,914	5,42	16,09
957	2,561	5,121	0,915	5,43	16,1
958	2,563	5,127	0,915	5,44	16,11
959	2,566	5,132	0,916	5,45	16,11
960	2,569	5,138	0,917	5,46	16,12
961	2,571	5,143	0,918	5,47	16,13
962	2,574	5,148	0,919	5,48	16,14
963	2,577	5,154	0,920	5,49	16,15
964	2,579	5,159	0,921	5,5	16,16
965	2,582	5,164	0,922	5,51	16,17
966	2,585	5,170	0,923	5,51	16,18
967	2,587	5,175	0,924	5,52	16,19
968	2,590	5,180	0,925	5,53	16,2
969	2,593	5,186	0,926	5,54	16,2
970	2,596	5,191	0,927	5,55	16,21
971	2,598	5,196	0,928	5,56	16,22
972	2,601	5,202	0,929	5,57	16,23
973	2,604	5,207	0,930	5,58	16,24
974	2,606	5,212	0,931	5,59	16,25
975	2,609	5,218	0,932	5,59	16,26
976	2,612	5,223	0,933	5,6	16,27
977	2,614	5,228	0,934	5,61	16,28
978	2,617	5,234	0,935	5,62	16,28
979	2,620	5,239	0,936	5,63	16,29
980	2,622	5,245	0,937	5,64	16,3
981	2,625	5,250	0,937	5,65	16,31
982	2,628	5,255	0,938	5,66	16,32
983	2,630	5,261	0,939	5,67	16,33
984	2,633	5,266	0,940	5,67	16,34
985	2,636	5,271	0,941	5,68	16,35
986	2,638	5,277	0,942	5,69	16,36
987	2,641	5,282	0,943	5,7	16,36
988	2,644	5,287	0,944	5,71	16,37
989	2,646	5,293	0,945	5,72	16,38
990	2,649	5,298	0,946	5,73	16,39
991	2,652	5,303	0,947	5,74	16,4
992	2,654	5,309	0,948	5,74	16,41
993	2,657	5,314	0,949	5,75	16,42
994	2,660	5,319	0,950	5,76	16,43
995	2,662	5,325	0,951	5,77	16,43
996	2,665	5,330	0,952	5,78	16,44
997	2,668	5,336	0,953	5,79	16,45
998	2,670	5,341	0,954	5,8	16,46
999	2,673	5,346	0,955	5,81	16,47
1000	2,676	5,352	0,956	5,81	16,48
1001	2,678	5,357	0,957	5,82	16,49
1002	2,681	5,362	0,958	5,83	16,5
1003	2,684	5,368	0,959	5,84	16,5
1004	2,686	5,373	0,959	5,85	16,51
1005	2,689	5,378	0,960	5,86	16,52
1006	2,692	5,384	0,961	5,87	16,53
1007	2,695	5,389	0,962	5,88	16,54
1008	2,697	5,394	0,963	5,88	16,55
1009	2,700	5,400	0,964	5,89	16,56
1010	2,703	5,405	0,965	5,9	16,56
1011	2,705	5,410	0,966	5,91	16,57
1012	2,708	5,416	0,967	5,92	16,58
1013	2,711	5,421	0,968	5,93	16,59
1014	2,713	5,426	0,969	5,94	16,6
1015	2,716	5,432	0,970	5,94	16,61
1016	2,719	5,437	0,971	5,95	16,62
1017	2,721	5,443	0,972	5,96	16,62
1018	2,724	5,448	0,973	5,97	16,63
1019	2,727	5,453	0,974	5,98	16,64
1020	2,729	5,459	0,975	5,99	16,65
1021	2,732	5,464	0,976	6	16,66
1022	2,735	5,469	0,977	6	16,67
1023	2,737	5,475	0,978	6,01	16,68
1024	2,740	5,480	0,979	6,02	16,68