## Params&Config
Configuration and Parameters		Notes & Comments

F_CPU	12000000
ADC_PRESCALER	64
ADC_FREQUENCY	187500
ADC_FIRST_CONV_CYCLES	38.5
ADC_NORMAL_CONV_CYCLES	14.5
FFT_N	64
V_REF	2.74
ADC_MAX	1024
ADC_HALF_MAX	512	considers half the voltage
ADC_SOURCE_MAX	70

## Performance Figures
Conversion (normal) frequency	12931.03
Niquyst frequency	6465.52
FFT step (Hz)	202.05

## Input range
ADC Step	ADC Voltage	Input Voltage (x2)	ADC RMS	Attenuation (dB) @ ADC Vref	Attenuation (dB) @ Source Vmax
0	0.000	0.000	0.000	Err:502	Err:502
1	0.003	0.005	0.001	-54.19	-36.9
2	0.005	0.011	0.002	-48.16	-30.88
3	0.008	0.016	0.003	-44.64	-27.36
4	0.011	0.021	0.004	-42.14	-24.86
5	0.013	0.027	0.005	-40.21	-22.92
6	0.016	0.032	0.006	-38.62	-21.34
7	0.019	0.037	0.007	-37.28	-20		Display levels	ADC Step	Attenuation (dB)
8	0.021	0.043	0.008	-36.12	-18.84		0	146
9	0.024	0.048	0.009	-35.1	-17.82		1	293
10	0.027	0.054	0.010	-34.19	-16.9		2	439
11	0.029	0.059	0.011	-33.36	-16.07		3	585
12	0.032	0.064	0.011	-32.6	-15.32		4	731
13	0.035	0.070	0.012	-31.91	-14.62		5	878
14	0.037	0.075	0.013	-31.26	-13.98		6	1024
15	0.040	0.080	0.014	-30.66	-13.38
16	0.043	0.086	0.015	-30.1	-12.82
17	0.045	0.091	0.016	-29.58	-12.29
18	0.048	0.096	0.017	-29.08	-11.8
19	0.051	0.102	0.018	-28.61	-11.33
20	0.054	0.107	0.019	-28.16	-10.88
21	0.056	0.112	0.020	-27.74	-10.46
22	0.059	0.118	0.021	-27.34	-10.05
23	0.062	0.123	0.022	-26.95	-9.67
24	0.064	0.128	0.023	-26.58	-9.3
25	0.067	0.134	0.024	-26.23	-8.94
26	0.070	0.139	0.025	-25.89	-8.6
27	0.072	0.144	0.026	-25.56	-8.27
28	0.075	0.150	0.027	-25.24	-7.96
29	0.078	0.155	0.028	-24.94	-7.65
30	0.080	0.161	0.029	-24.64	-7.36
31	0.083	0.166	0.030	-24.36	-7.07
32	0.086	0.171	0.031	-24.08	-6.8
33	0.088	0.177	0.032	-23.82	-6.53
34	0.091	0.182	0.032	-23.56	-6.27
35	0.094	0.187	0.033	-23.3	-6.02
36	0.096	0.193	0.034	-23.06	-5.78
37	0.099	0.198	0.035	-22.82	-5.54
38	0.102	0.203	0.036	-22.59	-5.31
39	0.104	0.209	0.037	-22.36	-5.08
40	0.107	0.214	0.038	-22.14	-4.86
41	0.110	0.219	0.039	-21.93	-4.65
42	0.112	0.225	0.040	-21.72	-4.44
43	0.115	0.230	0.041	-21.52	-4.23
44	0.118	0.235	0.042	-21.32	-4.03
45	0.120	0.241	0.043	-21.12	-3.84
46	0.123	0.246	0.044	-20.93	-3.65
47	0.126	0.252	0.045	-20.74	-3.46
48	0.128	0.257	0.046	-20.56	-3.28
49	0.131	0.262	0.047	-20.38	-3.1
50	0.134	0.268	0.048	-20.21	-2.92
51	0.136	0.273	0.049	-20.03	-2.75
52	0.139	0.278	0.050	-19.87	-2.58
53	0.142	0.284	0.051	-19.7	-2.42
54	0.144	0.289	0.052	-19.54	-2.25
55	0.147	0.294	0.053	-19.38	-2.09
56	0.150	0.300	0.054	-19.22	-1.94
57	0.153	0.305	0.054	-19.07	-1.78
58	0.155	0.310	0.055	-18.92	-1.63
59	0.158	0.316	0.056	-18.77	-1.48
60	0.161	0.321	0.057	-18.62	-1.34
61	0.163	0.326	0.058	-18.48	-1.2
62	0.166	0.332	0.059	-18.34	-1.05
63	0.169	0.337	0.060	-18.2	-0.92
64	0.171	0.343	0.061	-18.06	-0.78
65	0.174	0.348	0.062	-17.93	-0.64
66	0.177	0.353	0.063	-17.79	-0.51
67	0.179	0.359	0.064	-17.66	-0.38
68	0.182	0.364	0.065	-17.54	-0.25
69	0.185	0.369	0.066	-17.41	-0.12
70	0.187	0.375	0.067	-17.28	0
71	0.190	0.380	0.068	-17.16	0.12
72	0.193	0.385	0.069	-17.04	0.24
73	0.195	0.391	0.070	-16.92	0.36
74	0.198	0.396	0.071	-16.8	0.48
75	0.201	0.401	0.072	-16.68	0.6
76	0.203	0.407	0.073	-16.57	0.71
77	0.206	0.412	0.074	-16.46	0.83
78	0.209	0.417	0.075	-16.34	0.94
79	0.211	0.423	0.075	-16.23	1.05
80	0.214	0.428	0.076	-16.12	1.16
81	0.217	0.433	0.077	-16.02	1.27
82	0.219	0.439	0.078	-15.91	1.37
83	0.222	0.444	0.079	-15.8	1.48
84	0.225	0.450	0.080	-15.7	1.58
85	0.227	0.455	0.081	-15.6	1.69
86	0.230	0.460	0.082	-15.5	1.79
87	0.233	0.466	0.083	-15.4	1.89
88	0.235	0.471	0.084	-15.3	1.99
89	0.238	0.476	0.085	-15.2	2.09
90	0.241	0.482	0.086	-15.1	2.18
91	0.243	0.487	0.087	-15	2.28
92	0.246	0.492	0.088	-14.91	2.37
93	0.249	0.498	0.089	-14.82	2.47
94	0.252	0.503	0.090	-14.72	2.56
95	0.254	0.508	0.091	-14.63	2.65
96	0.257	0.514	0.092	-14.54	2.74
97	0.260	0.519	0.093	-14.45	2.83
98	0.262	0.524	0.094	-14.36	2.92
99	0.265	0.530	0.095	-14.27	3.01
100	0.268	0.535	0.096	-14.19	3.1
101	0.270	0.541	0.097	-14.1	3.18
102	0.273	0.546	0.097	-14.01	3.27
103	0.276	0.551	0.098	-13.93	3.35
104	0.278	0.557	0.099	-13.84	3.44
105	0.281	0.562	0.100	-13.76	3.52
106	0.284	0.567	0.101	-13.68	3.6
107	0.286	0.573	0.102	-13.6	3.69
108	0.289	0.578	0.103	-13.52	3.77
109	0.292	0.583	0.104	-13.44	3.85
110	0.294	0.589	0.105	-13.36	3.93
111	0.297	0.594	0.106	-13.28	4
112	0.300	0.599	0.107	-13.2	4.08
113	0.302	0.605	0.108	-13.12	4.16
114	0.305	0.610	0.109	-13.05	4.24
115	0.308	0.615	0.110	-12.97	4.31
116	0.310	0.621	0.111	-12.9	4.39
117	0.313	0.626	0.112	-12.82	4.46
118	0.316	0.631	0.113	-12.75	4.54
119	0.318	0.637	0.114	-12.67	4.61
120	0.321	0.642	0.115	-12.6	4.68
121	0.324	0.648	0.116	-12.53	4.75
122	0.326	0.653	0.117	-12.46	4.83
123	0.329	0.658	0.118	-12.39	4.9
124	0.332	0.664	0.118	-12.32	4.97
125	0.334	0.669	0.119	-12.25	5.04
126	0.337	0.674	0.120	-12.18	5.11
127	0.340	0.680	0.121	-12.11	5.17
128	0.343	0.685	0.122	-12.04	5.24
129	0.345	0.690	0.123	-11.97	5.31
130	0.348	0.696	0.124	-11.91	5.38
131	0.351	0.701	0.125	-11.84	5.44
132	0.353	0.706	0.126	-11.77	5.51
133	0.356	0.712	0.127	-11.71	5.58
134	0.359	0.717	0.128	-11.64	5.64
135	0.361	0.722	0.129	-11.58	5.7
136	0.364	0.728	0.130	-11.51	5.77
137	0.367	0.733	0.131	-11.45	5.83
138	0.369	0.739	0.132	-11.39	5.9
139	0.372	0.744	0.133	-11.33	5.96
140	0.375	0.749	0.134	-11.26	6.02
141	0.377	0.755	0.135	-11.2	6.08
142	0.380	0.760	0.136	-11.14	6.14
143	0.383	0.765	0.137	-11.08	6.2
144	0.385	0.771	0.138	-11.02	6.27
145	0.388	0.776	0.139	-10.96	6.33
146	0.391	0.781	0.140	-10.9	6.39
147	0.393	0.787	0.140	-10.84	6.44
148	0.396	0.792	0.141	-10.78	6.5
149	0.399	0.797	0.142	-10.72	6.56
150	0.401	0.803	0.143	-10.66	6.62
151	0.404	0.808	0.144	-10.61	6.68
152	0.407	0.813	0.145	-10.55	6.73
153	0.409	0.819	0.146	-10.49	6.79
154	0.412	0.824	0.147	-10.43	6.85
155	0.415	0.829	0.148	-10.38	6.9
156	0.417	0.835	0.149	-10.32	6.96
157	0.420	0.840	0.150	-10.27	7.02
158	0.423	0.846	0.151	-10.21	7.07
159	0.425	0.851	0.152	-10.16	7.13
160	0.428	0.856	0.153	-10.1	7.18
161	0.431	0.862	0.154	-10.05	7.23
162	0.433	0.867	0.155	-10	7.29
163	0.436	0.872	0.156	-9.94	7.34
164	0.439	0.878	0.157	-9.89	7.39
165	0.442	0.883	0.158	-9.84	7.45
166	0.444	0.888	0.159	-9.78	7.5
167	0.447	0.894	0.160	-9.73	7.55
168	0.450	0.899	0.161	-9.68	7.6
169	0.452	0.904	0.162	-9.63	7.66
170	0.455	0.910	0.162	-9.58	7.71
171	0.458	0.915	0.163	-9.53	7.76
172	0.460	0.920	0.164	-9.47	7.81
173	0.463	0.926	0.165	-9.42	7.86
174	0.466	0.931	0.166	-9.37	7.91
175	0.468	0.937	0.167	-9.32	7.96
176	0.471	0.942	0.168	-9.28	8.01
177	0.474	0.947	0.169	-9.23	8.06
178	0.476	0.953	0.170	-9.18	8.11
179	0.479	0.958	0.171	-9.13	8.16
180	0.482	0.963	0.172	-9.08	8.2
181	0.484	0.969	0.173	-9.03	8.25
182	0.487	0.974	0.174	-8.98	8.3
183	0.490	0.979	0.175	-8.94	8.35
184	0.492	0.985	0.176	-8.89	8.39
185	0.495	0.990	0.177	-8.84	8.44
186	0.498	0.995	0.178	-8.8	8.49
187	0.500	1.001	0.179	-8.75	8.53
188	0.503	1.006	0.180	-8.7	8.58
189	0.506	1.011	0.181	-8.66	8.63
190	0.508	1.017	0.182	-8.61	8.67
191	0.511	1.022	0.183	-8.56	8.72
192	0.514	1.028	0.183	-8.52	8.76
193	0.516	1.033	0.184	-8.47	8.81
194	0.519	1.038	0.185	-8.43	8.85
195	0.522	1.044	0.186	-8.38	8.9
196	0.524	1.049	0.187	-8.34	8.94
197	0.527	1.054	0.188	-8.3	8.99
198	0.530	1.060	0.189	-8.25	9.03
199	0.532	1.065	0.190	-8.21	9.08
200	0.535	1.070	0.191	-8.16	9.12
201	0.538	1.076	0.192	-8.12	9.16
202	0.541	1.081	0.193	-8.08	9.21
203	0.543	1.086	0.194	-8.04	9.25
204	0.546	1.092	0.195	-7.99	9.29
205	0.549	1.097	0.196	-7.95	9.33
206	0.551	1.102	0.197	-7.91	9.38
207	0.554	1.108	0.198	-7.87	9.42
208	0.557	1.113	0.199	-7.82	9.46
209	0.559	1.118	0.200	-7.78	9.5
210	0.562	1.124	0.201	-7.74	9.54
211	0.565	1.129	0.202	-7.7	9.58
212	0.567	1.135	0.203	-7.66	9.62
213	0.570	1.140	0.204	-7.62	9.67
214	0.573	1.145	0.205	-7.58	9.71
215	0.575	1.151	0.205	-7.54	9.75
216	0.578	1.156	0.206	-7.5	9.79
217	0.581	1.161	0.207	-7.46	9.83
218	0.583	1.167	0.208	-7.42	9.87
219	0.586	1.172	0.209	-7.38	9.91
220	0.589	1.177	0.210	-7.34	9.95
221	0.591	1.183	0.211	-7.3	9.99
222	0.594	1.188	0.212	-7.26	10.03
223	0.597	1.193	0.213	-7.22	10.06
224	0.599	1.199	0.214	-7.18	10.1
225	0.602	1.204	0.215	-7.14	10.14
226	0.605	1.209	0.216	-7.1	10.18
227	0.607	1.215	0.217	-7.06	10.22
228	0.610	1.220	0.218	-7.03	10.26
229	0.613	1.226	0.219	-6.99	10.29
230	0.615	1.231	0.220	-6.95	10.33
231	0.618	1.236	0.221	-6.91	10.37
232	0.621	1.242	0.222	-6.88	10.41
233	0.623	1.247	0.223	-6.84	10.45
234	0.626	1.252	0.224	-6.8	10.48
235	0.629	1.258	0.225	-6.76	10.52
236	0.631	1.263	0.226	-6.73	10.56
237	0.634	1.268	0.226	-6.69	10.59
238	0.637	1.274	0.227	-6.65	10.63
239	0.640	1.279	0.228	-6.62	10.67
240	0.642	1.284	0.229	-6.58	10.7
241	0.645	1.290	0.230	-6.55	10.74
242	0.648	1.295	0.231	-6.51	10.77
243	0.650	1.300	0.232	-6.47	10.81
244	0.653	1.306	0.233	-6.44	10.85
245	0.656	1.311	0.234	-6.4	10.88
246	0.658	1.316	0.235	-6.37	10.92
247	0.661	1.322	0.236	-6.33	10.95
248	0.664	1.327	0.237	-6.3	10.99
249	0.666	1.333	0.238	-6.26	11.02
250	0.669	1.338	0.239	-6.23	11.06
251	0.672	1.343	0.240	-6.19	11.09
252	0.674	1.349	0.241	-6.16	11.13
253	0.677	1.354	0.242	-6.12	11.16
254	0.680	1.359	0.243	-6.09	11.19
255	0.682	1.365	0.244	-6.05	11.23
256	0.685	1.370	0.245	-6.02	11.26
257	0.688	1.375	0.246	-5.99	11.3
258	0.690	1.381	0.247	-5.95	11.33
259	0.693	1.386	0.248	-5.92	11.36
260	0.696	1.391	0.248	-5.89	11.4
261	0.698	1.397	0.249	-5.85	11.43
262	0.701	1.402	0.250	-5.82	11.46
263	0.704	1.407	0.251	-5.79	11.5
264	0.706	1.413	0.252	-5.75	11.53
265	0.709	1.418	0.253	-5.72	11.56
266	0.712	1.424	0.254	-5.69	11.6
267	0.714	1.429	0.255	-5.66	11.63
268	0.717	1.434	0.256	-5.62	11.66
269	0.720	1.440	0.257	-5.59	11.69
270	0.722	1.445	0.258	-5.56	11.73
271	0.725	1.450	0.259	-5.53	11.76
272	0.728	1.456	0.260	-5.49	11.79
273	0.730	1.461	0.261	-5.46	11.82
274	0.733	1.466	0.262	-5.43	11.85
275	0.736	1.472	0.263	-5.4	11.88
276	0.739	1.477	0.264	-5.37	11.92
277	0.741	1.482	0.265	-5.34	11.95
278	0.744	1.488	0.266	-5.3	11.98
279	0.747	1.493	0.267	-5.27	12.01
280	0.749	1.498	0.268	-5.24	12.04
281	0.752	1.504	0.269	-5.21	12.07
282	0.755	1.509	0.269	-5.18	12.1
283	0.757	1.514	0.270	-5.15	12.13
284	0.760	1.520	0.271	-5.12	12.16
285	0.763	1.525	0.272	-5.09	12.19
286	0.765	1.531	0.273	-5.06	12.23
287	0.768	1.536	0.274	-5.03	12.26
288	0.771	1.541	0.275	-5	12.29
289	0.773	1.547	0.276	-4.97	12.32
290	0.776	1.552	0.277	-4.94	12.35
291	0.779	1.557	0.278	-4.91	12.38
292	0.781	1.563	0.279	-4.88	12.41
293	0.784	1.568	0.280	-4.85	12.44
294	0.787	1.573	0.281	-4.82	12.46
295	0.789	1.579	0.282	-4.79	12.49
296	0.792	1.584	0.283	-4.76	12.52
297	0.795	1.589	0.284	-4.73	12.55
298	0.797	1.595	0.285	-4.7	12.58
299	0.800	1.600	0.286	-4.67	12.61
300	0.803	1.605	0.287	-4.64	12.64
301	0.805	1.611	0.288	-4.61	12.67
302	0.808	1.616	0.289	-4.59	12.7
303	0.811	1.622	0.290	-4.56	12.73
304	0.813	1.627	0.291	-4.53	12.76
305	0.816	1.632	0.291	-4.5	12.78
306	0.819	1.638	0.292	-4.47	12.81
307	0.821	1.643	0.293	-4.44	12.84
308	0.824	1.648	0.294	-4.41	12.87
309	0.827	1.654	0.295	-4.39	12.9
310	0.829	1.659	0.296	-4.36	12.93
311	0.832	1.664	0.297	-4.33	12.95
312	0.835	1.670	0.298	-4.3	12.98
313	0.838	1.675	0.299	-4.27	13.01
314	0.840	1.680	0.300	-4.25	13.04
315	0.843	1.686	0.301	-4.22	13.06
316	0.846	1.691	0.302	-4.19	13.09
317	0.848	1.696	0.303	-4.16	13.12
318	0.851	1.702	0.304	-4.14	13.15
319	0.854	1.707	0.305	-4.11	13.17
320	0.856	1.713	0.306	-4.08	13.2
321	0.859	1.718	0.307	-4.06	13.23
322	0.862	1.723	0.308	-4.03	13.26
323	0.864	1.729	0.309	-4	13.28
324	0.867	1.734	0.310	-3.97	13.31
325	0.870	1.739	0.311	-3.95	13.34
326	0.872	1.745	0.312	-3.92	13.36
327	0.875	1.750	0.312	-3.89	13.39
328	0.878	1.755	0.313	-3.87	13.42
329	0.880	1.761	0.314	-3.84	13.44
330	0.883	1.766	0.315	-3.82	13.47
331	0.886	1.771	0.316	-3.79	13.49
332	0.888	1.777	0.317	-3.76	13.52
333	0.891	1.782	0.318	-3.74	13.55
334	0.894	1.787	0.319	-3.71	13.57
335	0.896	1.793	0.320	-3.68	13.6
336	0.899	1.798	0.321	-3.66	13.62
337	0.902	1.803	0.322	-3.63	13.65
338	0.904	1.809	0.323	-3.61	13.68
339	0.907	1.814	0.324	-3.58	13.7
340	0.910	1.820	0.325	-3.56	13.73
341	0.912	1.825	0.326	-3.53	13.75
342	0.915	1.830	0.327	-3.5	13.78
343	0.918	1.836	0.328	-3.48	13.8
344	0.920	1.841	0.329	-3.45	13.83
345	0.923	1.846	0.330	-3.43	13.85
346	0.926	1.852	0.331	-3.4	13.88
347	0.928	1.857	0.332	-3.38	13.9
348	0.931	1.862	0.333	-3.35	13.93
349	0.934	1.868	0.334	-3.33	13.95
350	0.937	1.873	0.334	-3.3	13.98
351	0.939	1.878	0.335	-3.28	14
352	0.942	1.884	0.336	-3.25	14.03
353	0.945	1.889	0.337	-3.23	14.05
354	0.947	1.894	0.338	-3.21	14.08
355	0.950	1.900	0.339	-3.18	14.1
356	0.953	1.905	0.340	-3.16	14.13
357	0.955	1.911	0.341	-3.13	14.15
358	0.958	1.916	0.342	-3.11	14.18
359	0.961	1.921	0.343	-3.08	14.2
360	0.963	1.927	0.344	-3.06	14.22
361	0.966	1.932	0.345	-3.04	14.25
362	0.969	1.937	0.346	-3.01	14.27
363	0.971	1.943	0.347	-2.99	14.3
364	0.974	1.948	0.348	-2.96	14.32
365	0.977	1.953	0.349	-2.94	14.34
366	0.979	1.959	0.350	-2.92	14.37
367	0.982	1.964	0.351	-2.89	14.39
368	0.985	1.969	0.352	-2.87	14.41
369	0.987	1.975	0.353	-2.84	14.44
370	0.990	1.980	0.354	-2.82	14.46
371	0.993	1.985	0.355	-2.8	14.49
372	0.995	1.991	0.355	-2.77	14.51
373	0.998	1.996	0.356	-2.75	14.53
374	1.001	2.001	0.357	-2.73	14.56
375	1.003	2.007	0.358	-2.7	14.58
376	1.006	2.012	0.359	-2.68	14.6
377	1.009	2.018	0.360	-2.66	14.62
378	1.011	2.023	0.361	-2.64	14.65
379	1.014	2.028	0.362	-2.61	14.67
380	1.017	2.034	0.363	-2.59	14.69
381	1.019	2.039	0.364	-2.57	14.72
382	1.022	2.044	0.365	-2.54	14.74
383	1.025	2.050	0.366	-2.52	14.76
384	1.028	2.055	0.367	-2.5	14.78
385	1.030	2.060	0.368	-2.48	14.81
386	1.033	2.066	0.369	-2.45	14.83
387	1.036	2.071	0.370	-2.43	14.85
388	1.038	2.076	0.371	-2.41	14.87
389	1.041	2.082	0.372	-2.39	14.9
390	1.044	2.087	0.373	-2.36	14.92
391	1.046	2.092	0.374	-2.34	14.94
392	1.049	2.098	0.375	-2.32	14.96
393	1.052	2.103	0.376	-2.3	14.99
394	1.054	2.109	0.377	-2.28	15.01
395	1.057	2.114	0.377	-2.25	15.03
396	1.060	2.119	0.378	-2.23	15.05
397	1.062	2.125	0.379	-2.21	15.07
398	1.065	2.130	0.380	-2.19	15.1
399	1.068	2.135	0.381	-2.17	15.12
400	1.070	2.141	0.382	-2.14	15.14
401	1.073	2.146	0.383	-2.12	15.16
402	1.076	2.151	0.384	-2.1	15.18
403	1.078	2.157	0.385	-2.08	15.2
404	1.081	2.162	0.386	-2.06	15.23
405	1.084	2.167	0.387	-2.04	15.25
406	1.086	2.173	0.388	-2.01	15.27
407	1.089	2.178	0.389	-1.99	15.29
408	1.092	2.183	0.390	-1.97	15.31
409	1.094	2.189	0.391	-1.95	15.33
410	1.097	2.194	0.392	-1.93	15.35
411	1.100	2.199	0.393	-1.91	15.37
412	1.102	2.205	0.394	-1.89	15.4
413	1.105	2.210	0.395	-1.87	15.42
414	1.108	2.216	0.396	-1.85	15.44
415	1.110	2.221	0.397	-1.82	15.46
416	1.113	2.226	0.398	-1.8	15.48
417	1.116	2.232	0.399	-1.78	15.5
418	1.118	2.237	0.399	-1.76	15.52
419	1.121	2.242	0.400	-1.74	15.54
420	1.124	2.248	0.401	-1.72	15.56
421	1.127	2.253	0.402	-1.7	15.58
422	1.129	2.258	0.403	-1.68	15.6
423	1.132	2.264	0.404	-1.66	15.62
424	1.135	2.269	0.405	-1.64	15.65
425	1.137	2.274	0.406	-1.62	15.67
426	1.140	2.280	0.407	-1.6	15.69
427	1.143	2.285	0.408	-1.58	15.71
428	1.145	2.290	0.409	-1.56	15.73
429	1.148	2.296	0.410	-1.54	15.75
430	1.151	2.301	0.411	-1.52	15.77
431	1.153	2.307	0.412	-1.5	15.79
432	1.156	2.312	0.413	-1.48	15.81
433	1.159	2.317	0.414	-1.46	15.83
434	1.161	2.323	0.415	-1.44	15.85
435	1.164	2.328	0.416	-1.42	15.87
436	1.167	2.333	0.417	-1.4	15.89
437	1.169	2.339	0.418	-1.38	15.91
438	1.172	2.344	0.419	-1.36	15.93
439	1.175	2.349	0.420	-1.34	15.95
440	1.177	2.355	0.420	-1.32	15.97
441	1.180	2.360	0.421	-1.3	15.99
442	1.183	2.365	0.422	-1.28	16.01
443	1.185	2.371	0.423	-1.26	16.03
444	1.188	2.376	0.424	-1.24	16.05
445	1.191	2.381	0.425	-1.22	16.07
446	1.193	2.387	0.426	-1.2	16.08
447	1.196	2.392	0.427	-1.18	16.1
448	1.199	2.398	0.428	-1.16	16.12
449	1.201	2.403	0.429	-1.14	16.14
450	1.204	2.408	0.430	-1.12	16.16
451	1.207	2.414	0.431	-1.1	16.18
452	1.209	2.419	0.432	-1.08	16.2
453	1.212	2.424	0.433	-1.06	16.22
454	1.215	2.430	0.434	-1.04	16.24
455	1.217	2.435	0.435	-1.03	16.26
456	1.220	2.440	0.436	-1.01	16.28
457	1.223	2.446	0.437	-0.99	16.3
458	1.226	2.451	0.438	-0.97	16.32
459	1.228	2.456	0.439	-0.95	16.33
460	1.231	2.462	0.440	-0.93	16.35
461	1.234	2.467	0.441	-0.91	16.37
462	1.236	2.472	0.442	-0.89	16.39
463	1.239	2.478	0.442	-0.87	16.41
464	1.242	2.483	0.443	-0.86	16.43
465	1.244	2.488	0.444	-0.84	16.45
466	1.247	2.494	0.445	-0.82	16.47
467	1.250	2.499	0.446	-0.8	16.48
468	1.252	2.505	0.447	-0.78	16.5
469	1.255	2.510	0.448	-0.76	16.52
470	1.258	2.515	0.449	-0.74	16.54
471	1.260	2.521	0.450	-0.72	16.56
472	1.263	2.526	0.451	-0.71	16.58
473	1.266	2.531	0.452	-0.69	16.6
474	1.268	2.537	0.453	-0.67	16.61
475	1.271	2.542	0.454	-0.65	16.63
476	1.274	2.547	0.455	-0.63	16.65
477	1.276	2.553	0.456	-0.62	16.67
478	1.279	2.558	0.457	-0.6	16.69
479	1.282	2.563	0.458	-0.58	16.7
480	1.284	2.569	0.459	-0.56	16.72
481	1.287	2.574	0.460	-0.54	16.74
482	1.290	2.579	0.461	-0.52	16.76
483	1.292	2.585	0.462	-0.51	16.78
484	1.295	2.590	0.463	-0.49	16.79
485	1.298	2.596	0.463	-0.47	16.81
486	1.300	2.601	0.464	-0.45	16.83
487	1.303	2.606	0.465	-0.43	16.85
488	1.306	2.612	0.466	-0.42	16.87
489	1.308	2.617	0.467	-0.4	16.88
490	1.311	2.622	0.468	-0.38	16.9
491	1.314	2.628	0.469	-0.36	16.92
492	1.316	2.633	0.470	-0.35	16.94
493	1.319	2.638	0.471	-0.33	16.95
494	1.322	2.644	0.472	-0.31	16.97
495	1.325	2.649	0.473	-0.29	16.99
496	1.327	2.654	0.474	-0.28	17.01
497	1.330	2.660	0.475	-0.26	17.03
498	1.333	2.665	0.476	-0.24	17.04
499	1.335	2.670	0.477	-0.22	17.06
500	1.338	2.676	0.478	-0.21	17.08
501	1.341	2.681	0.479	-0.19	17.09
502	1.343	2.686	0.480	-0.17	17.11
503	1.346	2.692	0.481	-0.15	17.13
504	1.349	2.697	0.482	-0.14	17.15
505	1.351	2.703	0.483	-0.12	17.16
506	1.354	2.708	0.484	-0.1	17.18
507	1.357	2.713	0.485	-0.09	17.2
508	1.359	2.719	0.485	-0.07	17.22
509	1.362	2.724	0.486	-0.05	17.23
510	1.365	2.729	0.487	-0.03	17.25
511	1.367	2.735	0.488	-0.02	17.27
512	1.370	2.740	0.489	0	17.28
513	1.373	2.745	0.490	0.02	17.3
514	1.375	2.751	0.491	0.03	17.32
515	1.378	2.756	0.492	0.05	17.33
516	1.381	2.761	0.493	0.07	17.35
517	1.383	2.767	0.494	0.08	17.37
518	1.386	2.772	0.495	0.1	17.38
519	1.389	2.777	0.496	0.12	17.4
520	1.391	2.783	0.497	0.13	17.42
521	1.394	2.788	0.498	0.15	17.43
522	1.397	2.794	0.499	0.17	17.45
523	1.399	2.799	0.500	0.18	17.47
524	1.402	2.804	0.501	0.2	17.48
525	1.405	2.810	0.502	0.22	17.5
526	1.407	2.815	0.503	0.23	17.52
527	1.410	2.820	0.504	0.25	17.53
528	1.413	2.826	0.505	0.27	17.55
529	1.415	2.831	0.506	0.28	17.57
530	1.418	2.836	0.506	0.3	17.58
531	1.421	2.842	0.507	0.32	17.6
532	1.424	2.847	0.508	0.33	17.62
533	1.426	2.852	0.509	0.35	17.63
534	1.429	2.858	0.510	0.37	17.65
535	1.432	2.863	0.511	0.38	17.67
536	1.434	2.868	0.512	0.4	17.68
537	1.437	2.874	0.513	0.41	17.7
538	1.440	2.879	0.514	0.43	17.71
539	1.442	2.884	0.515	0.45	17.73
540	1.445	2.890	0.516	0.46	17.75
541	1.448	2.895	0.517	0.48	17.76
542	1.450	2.901	0.518	0.49	17.78
543	1.453	2.906	0.519	0.51	17.79
544	1.456	2.911	0.520	0.53	17.81
545	1.458	2.917	0.521	0.54	17.83
546	1.461	2.922	0.522	0.56	17.84
547	1.464	2.927	0.523	0.57	17.86
548	1.466	2.933	0.524	0.59	17.87
549	1.469	2.938	0.525	0.61	17.89
550	1.472	2.943	0.526	0.62	17.91
551	1.474	2.949	0.527	0.64	17.92
552	1.477	2.954	0.528	0.65	17.94
553	1.480	2.959	0.528	0.67	17.95
554	1.482	2.965	0.529	0.68	17.97
555	1.485	2.970	0.530	0.7	17.98
556	1.488	2.975	0.531	0.72	18
557	1.490	2.981	0.532	0.73	18.02
558	1.493	2.986	0.533	0.75	18.03
559	1.496	2.992	0.534	0.76	18.05
560	1.498	2.997	0.535	0.78	18.06
561	1.501	3.002	0.536	0.79	18.08
562	1.504	3.008	0.537	0.81	18.09
563	1.506	3.013	0.538	0.82	18.11
564	1.509	3.018	0.539	0.84	18.12
565	1.512	3.024	0.540	0.86	18.14
566	1.514	3.029	0.541	0.87	18.15
567	1.517	3.034	0.542	0.89	18.17
568	1.520	3.040	0.543	0.9	18.19
569	1.523	3.045	0.544	0.92	18.2
570	1.525	3.050	0.545	0.93	18.22
571	1.528	3.056	0.546	0.95	18.23
572	1.531	3.061	0.547	0.96	18.25
573	1.533	3.066	0.548	0.98	18.26
574	1.536	3.072	0.549	0.99	18.28
575	1.539	3.077	0.549	1.01	18.29
576	1.541	3.083	0.550	1.02	18.31
577	1.544	3.088	0.551	1.04	18.32
578	1.547	3.093	0.552	1.05	18.34
579	1.549	3.099	0.553	1.07	18.35
580	1.552	3.104	0.554	1.08	18.37
581	1.555	3.109	0.555	1.1	18.38
582	1.557	3.115	0.556	1.11	18.4
583	1.560	3.120	0.557	1.13	18.41
584	1.563	3.125	0.558	1.14	18.43
585	1.565	3.131	0.559	1.16	18.44
586	1.568	3.136	0.560	1.17	18.46
587	1.571	3.141	0.561	1.19	18.47
588	1.573	3.147	0.562	1.2	18.49
589	1.576	3.152	0.563	1.22	18.5
590	1.579	3.157	0.564	1.23	18.52
591	1.581	3.163	0.565	1.25	18.53
592	1.584	3.168	0.566	1.26	18.54
593	1.587	3.173	0.567	1.28	18.56
594	1.589	3.179	0.568	1.29	18.57
595	1.592	3.184	0.569	1.3	18.59
596	1.595	3.190	0.570	1.32	18.6
597	1.597	3.195	0.571	1.33	18.62
598	1.600	3.200	0.571	1.35	18.63
599	1.603	3.206	0.572	1.36	18.65
600	1.605	3.211	0.573	1.38	18.66
601	1.608	3.216	0.574	1.39	18.68
602	1.611	3.222	0.575	1.41	18.69
603	1.613	3.227	0.576	1.42	18.7
604	1.616	3.232	0.577	1.44	18.72
605	1.619	3.238	0.578	1.45	18.73
606	1.622	3.243	0.579	1.46	18.75
607	1.624	3.248	0.580	1.48	18.76
608	1.627	3.254	0.581	1.49	18.78
609	1.630	3.259	0.582	1.51	18.79
610	1.632	3.264	0.583	1.52	18.8
611	1.635	3.270	0.584	1.54	18.82
612	1.638	3.275	0.585	1.55	18.83
613	1.640	3.281	0.586	1.56	18.85
614	1.643	3.286	0.587	1.58	18.86
615	1.646	3.291	0.588	1.59	18.88
616	1.648	3.297	0.589	1.61	18.89
617	1.651	3.302	0.590	1.62	18.9
618	1.654	3.307	0.591	1.63	18.92
619	1.656	3.313	0.592	1.65	18.93
620	1.659	3.318	0.592	1.66	18.95
621	1.662	3.323	0.593	1.68	18.96
622	1.664	3.329	0.594	1.69	18.97
623	1.667	3.334	0.595	1.7	18.99
624	1.670	3.339	0.596	1.72	19
625	1.672	3.345	0.597	1.73	19.02
626	1.675	3.350	0.598	1.75	19.03
627	1.678	3.355	0.599	1.76	19.04
628	1.680	3.361	0.600	1.77	19.06
629	1.683	3.366	0.601	1.79	19.07
630	1.686	3.371	0.602	1.8	19.08
631	1.688	3.377	0.603	1.82	19.1
632	1.691	3.382	0.604	1.83	19.11
633	1.694	3.388	0.605	1.84	19.13
634	1.696	3.393	0.606	1.86	19.14
635	1.699	3.398	0.607	1.87	19.15
636	1.702	3.404	0.608	1.88	19.17
637	1.704	3.409	0.609	1.9	19.18
638	1.707	3.414	0.610	1.91	19.19
639	1.710	3.420	0.611	1.92	19.21
640	1.713	3.425	0.612	1.94	19.22
641	1.715	3.430	0.613	1.95	19.24
642	1.718	3.436	0.614	1.97	19.25
643	1.721	3.441	0.614	1.98	19.26
644	1.723	3.446	0.615	1.99	19.28
645	1.726	3.452	0.616	2.01	19.29
646	1.729	3.457	0.617	2.02	19.3
647	1.731	3.462	0.618	2.03	19.32
648	1.734	3.468	0.619	2.05	19.33
649	1.737	3.473	0.620	2.06	19.34
650	1.739	3.479	0.621	2.07	19.36
651	1.742	3.484	0.622	2.09	19.37
652	1.745	3.489	0.623	2.1	19.38
653	1.747	3.495	0.624	2.11	19.4
654	1.750	3.500	0.625	2.13	19.41
655	1.753	3.505	0.626	2.14	19.42
656	1.755	3.511	0.627	2.15	19.44
657	1.758	3.516	0.628	2.17	19.45
658	1.761	3.521	0.629	2.18	19.46
659	1.763	3.527	0.630	2.19	19.48
660	1.766	3.532	0.631	2.21	19.49
661	1.769	3.537	0.632	2.22	19.5
662	1.771	3.543	0.633	2.23	19.52
663	1.774	3.548	0.634	2.24	19.53
664	1.777	3.553	0.635	2.26	19.54
665	1.779	3.559	0.635	2.27	19.55
666	1.782	3.564	0.636	2.28	19.57
667	1.785	3.569	0.637	2.3	19.58
668	1.787	3.575	0.638	2.31	19.59
669	1.790	3.580	0.639	2.32	19.61
670	1.793	3.586	0.640	2.34	19.62
671	1.795	3.591	0.641	2.35	19.63
672	1.798	3.596	0.642	2.36	19.65
673	1.801	3.602	0.643	2.37	19.66
674	1.803	3.607	0.644	2.39	19.67
675	1.806	3.612	0.645	2.4	19.68
676	1.809	3.618	0.646	2.41	19.7
677	1.812	3.623	0.647	2.43	19.71
678	1.814	3.628	0.648	2.44	19.72
679	1.817	3.634	0.649	2.45	19.74
680	1.820	3.639	0.650	2.46	19.75
681	1.822	3.644	0.651	2.48	19.76
682	1.825	3.650	0.652	2.49	19.77
683	1.828	3.655	0.653	2.5	19.79
684	1.830	3.660	0.654	2.52	19.8
685	1.833	3.666	0.655	2.53	19.81
686	1.836	3.671	0.656	2.54	19.82
687	1.838	3.677	0.657	2.55	19.84
688	1.841	3.682	0.657	2.57	19.85
689	1.844	3.687	0.658	2.58	19.86
690	1.846	3.693	0.659	2.59	19.88
691	1.849	3.698	0.660	2.6	19.89
692	1.852	3.703	0.661	2.62	19.9
693	1.854	3.709	0.662	2.63	19.91
694	1.857	3.714	0.663	2.64	19.93
695	1.860	3.719	0.664	2.65	19.94
696	1.862	3.725	0.665	2.67	19.95
697	1.865	3.730	0.666	2.68	19.96
698	1.868	3.735	0.667	2.69	19.98
699	1.870	3.741	0.668	2.7	19.99
700	1.873	3.746	0.669	2.72	20
701	1.876	3.751	0.670	2.73	20.01
702	1.878	3.757	0.671	2.74	20.02
703	1.881	3.762	0.672	2.75	20.04
704	1.884	3.768	0.673	2.77	20.05
705	1.886	3.773	0.674	2.78	20.06
706	1.889	3.778	0.675	2.79	20.07
707	1.892	3.784	0.676	2.8	20.09
708	1.894	3.789	0.677	2.82	20.1
709	1.897	3.794	0.678	2.83	20.11
710	1.900	3.800	0.679	2.84	20.12
711	1.902	3.805	0.679	2.85	20.14
712	1.905	3.810	0.680	2.86	20.15
713	1.908	3.816	0.681	2.88	20.16
714	1.911	3.821	0.682	2.89	20.17
715	1.913	3.826	0.683	2.9	20.18
716	1.916	3.832	0.684	2.91	20.2
717	1.919	3.837	0.685	2.92	20.21
718	1.921	3.842	0.686	2.94	20.22
719	1.924	3.848	0.687	2.95	20.23
720	1.927	3.853	0.688	2.96	20.24
721	1.929	3.858	0.689	2.97	20.26
722	1.932	3.864	0.690	2.99	20.27
723	1.935	3.869	0.691	3	20.28
724	1.937	3.875	0.692	3.01	20.29
725	1.940	3.880	0.693	3.02	20.3
726	1.943	3.885	0.694	3.03	20.32
727	1.945	3.891	0.695	3.05	20.33
728	1.948	3.896	0.696	3.06	20.34
729	1.951	3.901	0.697	3.07	20.35
730	1.953	3.907	0.698	3.08	20.36
731	1.956	3.912	0.699	3.09	20.38
732	1.959	3.917	0.700	3.1	20.39
733	1.961	3.923	0.700	3.12	20.4
734	1.964	3.928	0.701	3.13	20.41
735	1.967	3.933	0.702	3.14	20.42
736	1.969	3.939	0.703	3.15	20.44
737	1.972	3.944	0.704	3.16	20.45
738	1.975	3.949	0.705	3.18	20.46
739	1.977	3.955	0.706	3.19	20.47
740	1.980	3.960	0.707	3.2	20.48
741	1.983	3.966	0.708	3.21	20.49
742	1.985	3.971	0.709	3.22	20.51
743	1.988	3.976	0.710	3.23	20.52
744	1.991	3.982	0.711	3.25	20.53
745	1.993	3.987	0.712	3.26	20.54
746	1.996	3.992	0.713	3.27	20.55
747	1.999	3.998	0.714	3.28	20.56
748	2.001	4.003	0.715	3.29	20.58
749	2.004	4.008	0.716	3.3	20.59
750	2.007	4.014	0.717	3.32	20.6
751	2.010	4.019	0.718	3.33	20.61
752	2.012	4.024	0.719	3.34	20.62
753	2.015	4.030	0.720	3.35	20.63
754	2.018	4.035	0.721	3.36	20.65
755	2.020	4.040	0.722	3.37	20.66
756	2.023	4.046	0.722	3.39	20.67
757	2.026	4.051	0.723	3.4	20.68
758	2.028	4.056	0.724	3.41	20.69
759	2.031	4.062	0.725	3.42	20.7
760	2.034	4.067	0.726	3.43	20.71
761	2.036	4.073	0.727	3.44	20.73
762	2.039	4.078	0.728	3.45	20.74
763	2.042	4.083	0.729	3.47	20.75
764	2.044	4.089	0.730	3.48	20.76
765	2.047	4.094	0.731	3.49	20.77
766	2.050	4.099	0.732	3.5	20.78
767	2.052	4.105	0.733	3.51	20.79
768	2.055	4.110	0.734	3.52	20.81
769	2.058	4.115	0.735	3.53	20.82
770	2.060	4.121	0.736	3.54	20.83
771	2.063	4.126	0.737	3.56	20.84
772	2.066	4.131	0.738	3.57	20.85
773	2.068	4.137	0.739	3.58	20.86
774	2.071	4.142	0.740	3.59	20.87
775	2.074	4.147	0.741	3.6	20.88
776	2.076	4.153	0.742	3.61	20.9
777	2.079	4.158	0.743	3.62	20.91
778	2.082	4.164	0.743	3.63	20.92
779	2.084	4.169	0.744	3.65	20.93
780	2.087	4.174	0.745	3.66	20.94
781	2.090	4.180	0.746	3.67	20.95
782	2.092	4.185	0.747	3.68	20.96
783	2.095	4.190	0.748	3.69	20.97
784	2.098	4.196	0.749	3.7	20.98
785	2.100	4.201	0.750	3.71	21
786	2.103	4.206	0.751	3.72	21.01
787	2.106	4.212	0.752	3.73	21.02
788	2.109	4.217	0.753	3.75	21.03
789	2.111	4.222	0.754	3.76	21.04
790	2.114	4.228	0.755	3.77	21.05
791	2.117	4.233	0.756	3.78	21.06
792	2.119	4.238	0.757	3.79	21.07
793	2.122	4.244	0.758	3.8	21.08
794	2.125	4.249	0.759	3.81	21.09
795	2.127	4.254	0.760	3.82	21.11
796	2.130	4.260	0.761	3.83	21.12
797	2.133	4.265	0.762	3.84	21.13
798	2.135	4.271	0.763	3.85	21.14
799	2.138	4.276	0.764	3.87	21.15
800	2.141	4.281	0.765	3.88	21.16
801	2.143	4.287	0.765	3.89	21.17
802	2.146	4.292	0.766	3.9	21.18
803	2.149	4.297	0.767	3.91	21.19
804	2.151	4.303	0.768	3.92	21.2
805	2.154	4.308	0.769	3.93	21.21
806	2.157	4.313	0.770	3.94	21.22
807	2.159	4.319	0.771	3.95	21.24
808	2.162	4.324	0.772	3.96	21.25
809	2.165	4.329	0.773	3.97	21.26
810	2.167	4.335	0.774	3.98	21.27
811	2.170	4.340	0.775	4	21.28
812	2.173	4.345	0.776	4.01	21.29
813	2.175	4.351	0.777	4.02	21.3
814	2.178	4.356	0.778	4.03	21.31
815	2.181	4.362	0.779	4.04	21.32
816	2.183	4.367	0.780	4.05	21.33
817	2.186	4.372	0.781	4.06	21.34
818	2.189	4.378	0.782	4.07	21.35
819	2.191	4.383	0.783	4.08	21.36
820	2.194	4.388	0.784	4.09	21.37
821	2.197	4.394	0.785	4.1	21.38
822	2.199	4.399	0.786	4.11	21.4
823	2.202	4.404	0.786	4.12	21.41
824	2.205	4.410	0.787	4.13	21.42
825	2.208	4.415	0.788	4.14	21.43
826	2.210	4.420	0.789	4.15	21.44
827	2.213	4.426	0.790	4.16	21.45
828	2.216	4.431	0.791	4.18	21.46
829	2.218	4.436	0.792	4.19	21.47
830	2.221	4.442	0.793	4.2	21.48
831	2.224	4.447	0.794	4.21	21.49
832	2.226	4.453	0.795	4.22	21.5
833	2.229	4.458	0.796	4.23	21.51
834	2.232	4.463	0.797	4.24	21.52
835	2.234	4.469	0.798	4.25	21.53
836	2.237	4.474	0.799	4.26	21.54
837	2.240	4.479	0.800	4.27	21.55
838	2.242	4.485	0.801	4.28	21.56
839	2.245	4.490	0.802	4.29	21.57
840	2.248	4.495	0.803	4.3	21.58
841	2.250	4.501	0.804	4.31	21.59
842	2.253	4.506	0.805	4.32	21.6
843	2.256	4.511	0.806	4.33	21.61
844	2.258	4.517	0.807	4.34	21.62
845	2.261	4.522	0.808	4.35	21.64
846	2.264	4.527	0.808	4.36	21.65
847	2.266	4.533	0.809	4.37	21.66
848	2.269	4.538	0.810	4.38	21.67
849	2.272	4.543	0.811	4.39	21.68
850	2.274	4.549	0.812	4.4	21.69
851	2.277	4.554	0.813	4.41	21.7
852	2.280	4.560	0.814	4.42	21.71
853	2.282	4.565	0.815	4.43	21.72
854	2.285	4.570	0.816	4.44	21.73
855	2.288	4.576	0.817	4.45	21.74
856	2.290	4.581	0.818	4.46	21.75
857	2.293	4.586	0.819	4.47	21.76
858	2.296	4.592	0.820	4.48	21.77
859	2.298	4.597	0.821	4.49	21.78
860	2.301	4.602	0.822	4.5	21.79
861	2.304	4.608	0.823	4.51	21.8
862	2.307	4.613	0.824	4.52	21.81
863	2.309	4.618	0.825	4.53	21.82
864	2.312	4.624	0.826	4.54	21.83
865	2.315	4.629	0.827	4.55	21.84
866	2.317	4.634	0.828	4.56	21.85
867	2.320	4.640	0.829	4.57	21.86
868	2.323	4.645	0.829	4.58	21.87
869	2.325	4.651	0.830	4.59	21.88
870	2.328	4.656	0.831	4.6	21.89
871	2.331	4.661	0.832	4.61	21.9
872	2.333	4.667	0.833	4.62	21.91
873	2.336	4.672	0.834	4.63	21.92
874	2.339	4.677	0.835	4.64	21.93
875	2.341	4.683	0.836	4.65	21.94
876	2.344	4.688	0.837	4.66	21.95
877	2.347	4.693	0.838	4.67	21.96
878	2.349	4.699	0.839	4.68	21.97
879	2.352	4.704	0.840	4.69	21.98
880	2.355	4.709	0.841	4.7	21.99
881	2.357	4.715	0.842	4.71	22
882	2.360	4.720	0.843	4.72	22.01
883	2.363	4.725	0.844	4.73	22.02
884	2.365	4.731	0.845	4.74	22.03
885	2.368	4.736	0.846	4.75	22.04
886	2.371	4.741	0.847	4.76	22.05
887	2.373	4.747	0.848	4.77	22.06
888	2.376	4.752	0.849	4.78	22.07
889	2.379	4.758	0.850	4.79	22.08
890	2.381	4.763	0.851	4.8	22.09
891	2.384	4.768	0.851	4.81	22.1
892	2.387	4.774	0.852	4.82	22.11
893	2.389	4.779	0.853	4.83	22.12
894	2.392	4.784	0.854	4.84	22.12
895	2.395	4.790	0.855	4.85	22.13
896	2.398	4.795	0.856	4.86	22.14
897	2.400	4.800	0.857	4.87	22.15
898	2.403	4.806	0.858	4.88	22.16
899	2.406	4.811	0.859	4.89	22.17
900	2.408	4.816	0.860	4.9	22.18
901	2.411	4.822	0.861	4.91	22.19
902	2.414	4.827	0.862	4.92	22.2
903	2.416	4.832	0.863	4.93	22.21
904	2.419	4.838	0.864	4.94	22.22
905	2.422	4.843	0.865	4.95	22.23
906	2.424	4.849	0.866	4.96	22.24
907	2.427	4.854	0.867	4.97	22.25
908	2.430	4.859	0.868	4.98	22.26
909	2.432	4.865	0.869	4.99	22.27
910	2.435	4.870	0.870	5	22.28
911	2.438	4.875	0.871	5	22.29
912	2.440	4.881	0.872	5.01	22.3
913	2.443	4.886	0.872	5.02	22.31
914	2.446	4.891	0.873	5.03	22.32
915	2.448	4.897	0.874	5.04	22.33
916	2.451	4.902	0.875	5.05	22.34
917	2.454	4.907	0.876	5.06	22.35
918	2.456	4.913	0.877	5.07	22.35
919	2.459	4.918	0.878	5.08	22.36
920	2.462	4.923	0.879	5.09	22.37
921	2.464	4.929	0.880	5.1	22.38
922	2.467	4.934	0.881	5.11	22.39
923	2.470	4.939	0.882	5.12	22.4
924	2.472	4.945	0.883	5.13	22.41
925	2.475	4.950	0.884	5.14	22.42
926	2.478	4.956	0.885	5.15	22.43
927	2.480	4.961	0.886	5.16	22.44
928	2.483	4.966	0.887	5.17	22.45
929	2.486	4.972	0.888	5.17	22.46
930	2.488	4.977	0.889	5.18	22.47
931	2.491	4.982	0.890	5.19	22.48
932	2.494	4.988	0.891	5.2	22.49
933	2.497	4.993	0.892	5.21	22.5
934	2.499	4.998	0.893	5.22	22.5
935	2.502	5.004	0.894	5.23	22.51
936	2.505	5.009	0.894	5.24	22.52
937	2.507	5.014	0.895	5.25	22.53
938	2.510	5.020	0.896	5.26	22.54
939	2.513	5.025	0.897	5.27	22.55
940	2.515	5.030	0.898	5.28	22.56
941	2.518	5.036	0.899	5.29	22.57
942	2.521	5.041	0.900	5.3	22.58
943	2.523	5.047	0.901	5.3	22.59
944	2.526	5.052	0.902	5.31	22.6
945	2.529	5.057	0.903	5.32	22.61
946	2.531	5.063	0.904	5.33	22.62
947	2.534	5.068	0.905	5.34	22.63
948	2.537	5.073	0.906	5.35	22.63
949	2.539	5.079	0.907	5.36	22.64
950	2.542	5.084	0.908	5.37	22.65
951	2.545	5.089	0.909	5.38	22.66
952	2.547	5.095	0.910	5.39	22.67
953	2.550	5.100	0.911	5.4	22.68
954	2.553	5.105	0.912	5.41	22.69
955	2.555	5.111	0.913	5.41	22.7
956	2.558	5.116	0.914	5.42	22.71
957	2.561	5.121	0.915	5.43	22.72
958	2.563	5.127	0.915	5.44	22.73
959	2.566	5.132	0.916	5.45	22.73
960	2.569	5.138	0.917	5.46	22.74
961	2.571	5.143	0.918	5.47	22.75
962	2.574	5.148	0.919	5.48	22.76
963	2.577	5.154	0.920	5.49	22.77
964	2.579	5.159	0.921	5.5	22.78
965	2.582	5.164	0.922	5.51	22.79
966	2.585	5.170	0.923	5.51	22.8
967	2.587	5.175	0.924	5.52	22.81
968	2.590	5.180	0.925	5.53	22.82
969	2.593	5.186	0.926	5.54	22.82
970	2.596	5.191	0.927	5.55	22.83
971	2.598	5.196	0.928	5.56	22.84
972	2.601	5.202	0.929	5.57	22.85
973	2.604	5.207	0.930	5.58	22.86
974	2.606	5.212	0.931	5.59	22.87
975	2.609	5.218	0.932	5.59	22.88
976	2.612	5.223	0.933	5.6	22.89
977	2.614	5.228	0.934	5.61	22.9
978	2.617	5.234	0.935	5.62	22.9
979	2.620	5.239	0.936	5.63	22.91
980	2.622	5.245	0.937	5.64	22.92
981	2.625	5.250	0.937	5.65	22.93
982	2.628	5.255	0.938	5.66	22.94
983	2.630	5.261	0.939	5.67	22.95
984	2.633	5.266	0.940	5.67	22.96
985	2.636	5.271	0.941	5.68	22.97
986	2.638	5.277	0.942	5.69	22.98
987	2.641	5.282	0.943	5.7	22.98
988	2.644	5.287	0.944	5.71	22.99
989	2.646	5.293	0.945	5.72	23
990	2.649	5.298	0.946	5.73	23.01
991	2.652	5.303	0.947	5.74	23.02
992	2.654	5.309	0.948	5.74	23.03
993	2.657	5.314	0.949	5.75	23.04
994	2.660	5.319	0.950	5.76	23.05
995	2.662	5.325	0.951	5.77	23.05
996	2.665	5.330	0.952	5.78	23.06
997	2.668	5.336	0.953	5.79	23.07
998	2.670	5.341	0.954	5.8	23.08
999	2.673	5.346	0.955	5.81	23.09
1000	2.676	5.352	0.956	5.81	23.1
1001	2.678	5.357	0.957	5.82	23.11
1002	2.681	5.362	0.958	5.83	23.12
1003	2.684	5.368	0.959	5.84	23.12
1004	2.686	5.373	0.959	5.85	23.13
1005	2.689	5.378	0.960	5.86	23.14
1006	2.692	5.384	0.961	5.87	23.15
1007	2.695	5.389	0.962	5.88	23.16
1008	2.697	5.394	0.963	5.88	23.17
1009	2.700	5.400	0.964	5.89	23.18
1010	2.703	5.405	0.965	5.9	23.18
1011	2.705	5.410	0.966	5.91	23.19
1012	2.708	5.416	0.967	5.92	23.2
1013	2.711	5.421	0.968	5.93	23.21
1014	2.713	5.426	0.969	5.94	23.22
1015	2.716	5.432	0.970	5.94	23.23
1016	2.719	5.437	0.971	5.95	23.24
1017	2.721	5.443	0.972	5.96	23.24
1018	2.724	5.448	0.973	5.97	23.25
1019	2.727	5.453	0.974	5.98	23.26
1020	2.729	5.459	0.975	5.99	23.27
1021	2.732	5.464	0.976	6	23.28
1022	2.735	5.469	0.977	6	23.29
1023	2.737	5.475	0.978	6.01	23.3
1024	2.740	5.480	0.979	6.02	23.3